## 1
Техническое состояние сетей и информация об аварийных отключениях
ЗАО "Квант"
Июнь 2013 год
№ п/п | Наименование показателя | общая протяженность, количество | Износ, % | дата |  | причины аварии | мероприятия по устранению | объем МВтч
|  |  |  | отключения | включение в работу
1 | 2 | 3 | 4 | 5 | 6 | 7 | 8 | 9
5 | Техническое состояние сетей и информация об аварийных отключениях
5.1 | ВЛ-0,4 кВ, км | 174.636 | 86.6
5.2 | ВЛ-6 (10) кВ, км | 80.312 | 55.8
5.3 | КЛ-0,4 кВ, км | 623.92 | 81.32
5.4 | КЛ-6 (10) кВ, км | 616.761 | 65.4
5.5 | ПС 110/10/6 кВ, шт | 1 | 75.65
| ТП 6 (10)/0,4 кВ, шт | 444 | 48.8
| РП 6 (10) кВ, шт | 16
5.3. | Аварийные отключения | - | - | - | - | - | -
5.3.1 | - вызванные авариями | - | - | - | - | - | -
| ВЛ-0,4 кВ, км | - | - | - | - | - | -
| ВЛ-6 (10) кВ, км | - | - | - | - | - | -
| КЛ-0,4 кВ, км | - | - | - | - | - | -
| КЛ-6 (10) кВ, км | - | - | - | - | - | -
| ПС 110/10/6 кВ, шт | - | - | - | - | - | -
| ТП 6 (10)/0,4 кВ, шт | - | - | - | - | - | -
| РП 6 (10) кВ, шт | - | - | - | - | - | -
5.3.2 | - внеплановые отключения | - | - | - | - | - | -
| ф-33 ПС "Северная" | - | - | Дата: 5.06.2013 Время: 6:40 | Дата: 5.06.2013 Время: 9:06 | Повреждение КЛ-6кВ ТП-344 - ТП-345 | Устранение причин аварии | 0,817
| Ф-14 ПС"Матюшкино" | - | - | Дата: 6.06.2013 Время: 17:25 | Дата: 6.06.2013 Время: 18:29 | Порыв ветра | Устранение причин аварии | 0,383
| РВНО-9 по Ф-15 ПС-"НШ" | - | - | Дата: 6.06.2013 Время: 17:26 | Дата: 6.06.2013 Время: 18:42 | Порыв ветра | Устранение причин аварии | 0.872
| ф-51 ПС "Северная" | - | - | Дата: 11.06.2013 Время: 11:16 | Дата: 11.06.2013 Время: 13:21 | Механическое повреждение сторонней организацией КЛ-6кВ ТП-149-ТП-147 | Устранение причин аварии | 2.6
| Ф-17 ПС-"МИС" | - | - | Дата: 13.06.2013 Время: 16:49 | Дата: 13.06.2013 Время: 17:55 | Повреждение КЛ-6 кВ РЯ-116 - РЯ-72 | Устранение причин аварии | 0.545
5.4 | Объем недопоставленной в результате аварийных отключений электроэнергии | [6 empty] | 0.872