## ноябрь
Техническое состояние сетей и информация об аварийных отключениях
АО "ОРЭС-Тольятти"
Ноябрь 2020г.
№ п/п | Наименование показателя | общая протяженность, количество | Износ, % | дата |  | причины аварии | мероприятия по устранению | объем МВтч
|  |  |  | отключения | включение в работу
1 | 2 | 3 | 4 | 5 | 6 | 7 | 8 | 9
5 | Техническое состояние сетей и информация об аварийных отключениях
5.1 | ВЛ-0,4 кВ, км | 355.2 | 87.35
5.2 | ВЛ-6 (10) кВ, км | 92.624 | 56.41
5.3 | КЛ-0,4 кВ, км | 827.534 | 81.79
5.4 | КЛ-6 (10) кВ, км | 850.56 | 65.86
5.5 | ПС 110/10/6 кВ, шт | 1 | 77.08
| ТП 6 (10)/0,4 кВ, шт | 497 | 50.32
| РП 6 (10) кВ, шт | 20
5.3. | Аварийные отключения | - | - | - | - | - | -
5.3.1 | - вызванные авариями | - | - | - | - | - | -
| ВЛ-0,4 кВ, км | - | - | - | - | - | -
| ВЛ-6 (10) кВ, км | - | - | - | - | - | -
| КЛ-0,4 кВ, км | - | - | - | - | - | -
| КЛ-6 (10) кВ, км | - | - | - | - | - | -
| ПС 110/10/6 кВ, шт | - | - | - | - | - | -
| ТП 6 (10)/0,4 кВ, шт | - | - | - | - | - | -
| РП 6 (10) кВ, шт | - | - | - | - | - | -
5.3.2 | - внеплановые отключения | - | - | - | - | - | -
| ВВ Ф-1 ПС "Северная" |  |  | Дата: 03.11.20 Время: 00:22 | Дата: 03.11.20 Время: 00:22 | Нарушение изоляции КЛ-6кВ Ф-1 ПС Северная до РП-26 | Устранение причин аварии | 0
| РП-10 ЗПБО ВВ Ф-10 |  |  | Дата: 16.11.20 Время: 08:25 | Дата: 16.11.20 Время: 08:28 | Причина не выявлена | Устранение причин аварии | 0.013
| ВВ Ф-68 ПС МИС |  |  | Дата: 16.11.20 Время: 14:13 | Дата: 16.11.20 Время: 14:13 | Нарушение изоляции КЛ-10кВ от ПС МИС до РП-13 | Устранение причин аварии | 0
| КЛ-0,4кВ Ф-14 ТП-160 |  |  | Дата: 24.11.20 Время: 12:30 | Дата: 24.11.20 Время: 12:33 | Механическое повреждение КЛ-0,4кВ Ф-14 ТП-160 до ВПУ главного корпуса больницы | Устранение причин аварии | 0
5.4 | Объем недопоставленной в результате аварийных отключений электроэнергии | [6 empty] | 0.013