## 1
Техническое состояние сетей и информация об аварийных отключениях
ЗАО "Квант"
Декабрь 2012 год
№ п/п | Наименование показателя | общая протяженность, количество | Износ, % | дата |  | причины аварии | мероприятия по устранению | объем МВтч
|  |  |  | отключения | включение в работу
1 | 2 | 3 | 4 | 5 | 6 | 7 | 8 | 9
5 | Техническое состояние сетей и информация об аварийных отключениях
5.1 | ВЛ-0,4 кВ, км | 156.184 | 86.5
5.2 | ВЛ-6 (10) кВ, км | 80.002 | 55.74
5.3 | КЛ-0,4 кВ, км | 621.909 | 81.29
5.4 | КЛ-6 (10) кВ, км | 593.355 | 65.3
5.5 | ПС 110/10/6 кВ, шт | 1 | 75.6
| ТП 6 (10)/0,4 кВ, шт | 427 | 48.76
| РП 6 (10) кВ, шт | 15
5.3. | Аварийные отключения | - | - | - | - | - | -
5.3.1 | - вызванные авариями | - | - | - | - | - | -
| ВЛ-0,4 кВ, км | - | - | - | - | - | -
| ВЛ-6 (10) кВ, км | - | - | - | - | - | -
| КЛ-0,4 кВ, км | - | - | - | - | - | -
| КЛ-6 (10) кВ, км | - | - | - | - | - | -
| ПС 110/10/6 кВ, шт | - | - | - | - | - | -
| ТП 6 (10)/0,4 кВ, шт | - | - | - | - | - | -
| РП 6 (10) кВ, шт | - | - | - | - | - | -
5.3.2 | - внеплановые отключения | - | - | - | - | - | -
| ф-22 «Портовая» | - | - | 5.12.2012 Время: 13:16 | 5.12.2012 Время: 15:25 | Оборвана ВЛ-6кВ при работе сторонней организации в охранной зоне ЛЭП без допуска. | Устранение причин аварии | 0.109
| ф-22 ПС «Комсомольская» |  |  | 26.12.2012 Время: 14:40 | 26.12.2012 Время: 18:00 | Сильные порывы ветра | Устранение причин аварии | 2.96
| ф-14 ПС «Матюшкино» |  |  | 26.12.2012 Время: 15:23 | 26.12.2012 Время: 18:00 | Штормовой ветер | Устранение причин аварии | 3.6
| ф-22 ПС «Комсомольская» |  |  | 26.12.2012 Время: 18:23 | 27.12.2012 Время: 04:35 | Штормовой ветер | Устранение причин аварии | 8.7
| МВ РВНО-31 |  |  | 26.12.2012 Время: 20:00 | 26.12.2012 Время: 23:00 | Штормовой ветер | Устранение причин аварии | 1.6
| ф-14 ПС «Матюшкино» |  |  | 26.12.2012 Время: 19:20 | 26.12.2012 Время: 20:27 | Штормовой ветер | Устранение причин аварии | 1.5
| ф-7 ПС «Комсомольская» |  |  | 26.12.2012 Время: 19:50 | 26.12.2012 Время: 21:44 | Штормовой ветер | Устранение причин аварии | 1.4
| РВНО-9 |  |  | 26.12.2012 Время: 21:40 | 26.12.2012 Время: 22:45 | Штормовой ветер | Устранение причин аварии | 1.2
| Ф-20 ПС «Водозабор» |  |  | 27.12.2012 Время: 02:02 | 27.12.2012 Время: 03:58 | Штормовой ветер | Устранение причин аварии | 0.165
5.4 | Объем недопоставленной в результате аварийных отключений электроэнергии | [6 empty] | 21.234