## 1
Техническое состояние сетей и информация об аварийных отключениях
ЗАО "Квант"
Июнь 2015 год
№ п/п | Наименование показателя | общая протяженность, количество | Износ, % | дата |  | причины аварии | мероприятия по устранению | объем МВтч
|  |  |  | отключения | включение в работу
1 | 2 | 3 | 4 | 5 | 6 | 7 | 8 | 9
5 | Техническое состояние сетей и информация об аварийных отключениях
5.1 | ВЛ-0,4 кВ, км | 272.001 | 86.79
5.2 | ВЛ-6 (10) кВ, км | 90.534 | 55.92
5.3 | КЛ-0,4 кВ, км | 818.54 | 81.45
5.4 | КЛ-6 (10) кВ, км | 803.67 | 65.64
5.5 | ПС 110/10/6 кВ, шт | 1 | 76.18
| ТП 6 (10)/0,4 кВ, шт | 475 | 49.14
| РП 6 (10) кВ, шт | 19
5.3. | Аварийные отключения | - | - | - | - | - | -
5.3.1 | - вызванные авариями | - | - | - | - | - | -
| ВЛ-0,4 кВ, км | - | - | - | - | - | -
| ВЛ-6 (10) кВ, км | - | - | - | - | - | -
| КЛ-0,4 кВ, км | - | - | - | - | - | -
| КЛ-6 (10) кВ, км | - | - | - | - | - | -
| ПС 110/10/6 кВ, шт | - | - | - | - | - | -
| ТП 6 (10)/0,4 кВ, шт | - | - | - | - | - | -
| РП 6 (10) кВ, шт | - | - | - | - | - | -
5.3.2 | - внеплановые отключения | - | - | - | - | - | -
| ф-65 и ф-68 ГПП ТЭЗ | - | - | Дата: 02.06.2015 Время: 10:05 | Дата: 02.06.2015 Время: 10:35 | Технологический отказ на ГПП ТЭЗ | Устранение причин аварии | 0.872
| ф-65 ГПП ТЭЗ | - | - | Дата: 05.06.2015 Время: 09:25 | Дата: 05.06.2015 Время: 12:45 | повреждение КЛ-6кВ ТП-17-РЯ-4 | Устранение причин аварии | 3.27
| ф-68 ГПП ТЭЗ | - | - | Дата: 05.06.2015 Время: 09:25 | Дата: 05.06.2015 Время: 12:45 | повреждение КЛ-6кВ ТП-17-РЯ-3 | Устранение причин аварии | 3.27
| ф-25 ГПП Южная | - | - | Дата: 05.06.2015 Время: 10:50 | Дата: 05.06.2015 Время: 11:32 | повреждение КЛ-6кВ ТП-248-РЯ-91 | Устранение причин аварии | 0.082
| ф-7 РП-25 | - | - | Дата: 06.06.2015 Время: 03:45 | Дата: 06.06.2015 Время: 04:27 | повреждение КЛ-6кВ ф-7 РП-25-ТП-136 | Устранение причин аварии | 0.27
| ГПП ТЭЗ | - | - | Дата: 06.06.2015 Время: 15:36 | Дата: 06.06.2015 Время: 15:50 | технологический отказ ВЛ-110кВ "Ставропольская-4" АПВ линии не успешное | Устранение причин аварии | 0.8
| ф-22 ПС "Комсомольская" | - | - | Дата: 06.06.2015 Время: 04:15 | Дата: 06.06.2015 Время: 05:10 | повреждение КЛ-6кВ ф-22 ПС "Комс"-РВНО-32 | Устранение причин аварии | 0.731
| РП-30 Ф-6 | - | - | Дата: 08.06.2015 Время: 18:30 | Дата: 08.06.2015 Время: 20:00 | КЛ-6кВ Ф-6 РП-30-ЛР 56 Опора№1 | Устранение причин аварии | 2.94
| ф-5 РП-21 | - | - | Дата: 10.06.2015 Время: 07:30 | Дата: 10.06.2015 Время: 08:34 | повреждение КЛ-6кВ ф-5 РП-21-ТП-32 | Устранение причин аварии | 0.872
| ф-20 РП-7 | - | - | Дата: 19.06.2015 Время: 14:21 | Дата: 19.06.2015 Время: 16:01 | повреждение КЛ-10кВ ф-20 РП-7-ТП-424 | Устранение причин аварии | 3.13
| ф-12 РП-4 | - | - | Дата: 19.06.2015 Время: 14:21 | Дата: 19.06.2015 Время: 15:59 | повреждение КЛ-10кВ ф-12 РП-4-ТП-521 | Устранение причин аварии | 1.12
| Ф-6 РП-30 | - | - | Дата: 21.06.2015 Время: 19:40 | Дата: 21.06.2015 Время: 21:12 | Неблагоприятные погодные условия | Устранение причин аварии | 3.92
| РВА-7 | - | - | Дата: 21.06.2015 Время: 20:21 | Дата: 21.06.2015 Время: 23:43 | Неблагоприятные погодные условия | Устранение причин аварии | 1.37
| ф-17 РП-18 | - | - | Дата: 22.06.2015 Время: 13:55 | Дата: 22.06.2015 Время: 15:36 | повреждение КЛ-6кВ ТП-212-ТП-218 | Устранение причин аварии | 1.3
5.4 | Объем недопоставленной в результате аварийных отключений электроэнергии