## 1
Техническое состояние сетей и информация об аварийных отключениях
ЗАО "Квант"
Июль 2013 год
№ п/п | Наименование показателя | общая протяженность, количество | Износ, % | дата |  | причины аварии | мероприятия по устранению | объем МВтч
|  |  |  | отключения | включение в работу
1 | 2 | 3 | 4 | 5 | 6 | 7 | 8 | 9
5 | Техническое состояние сетей и информация об аварийных отключениях
5.1 | ВЛ-0,4 кВ, км | 174.636 | 86.6
5.2 | ВЛ-6 (10) кВ, км | 80.312 | 55.8
5.3 | КЛ-0,4 кВ, км | 623.92 | 81.32
5.4 | КЛ-6 (10) кВ, км | 616.761 | 65.4
5.5 | ПС 110/10/6 кВ, шт | 1 | 75.65
| ТП 6 (10)/0,4 кВ, шт | 444 | 48.8
| РП 6 (10) кВ, шт | 16
5.3. | Аварийные отключения | - | - | - | - | - | -
5.3.1 | - вызванные авариями | - | - | - | - | - | -
| ВЛ-0,4 кВ, км | - | - | - | - | - | -
| ВЛ-6 (10) кВ, км | - | - | - | - | - | -
| КЛ-0,4 кВ, км | - | - | - | - | - | -
| КЛ-6 (10) кВ, км | - | - | - | - | - | -
| ПС 110/10/6 кВ, шт | - | - | - | - | - | -
| ТП 6 (10)/0,4 кВ, шт | - | - | - | - | - | -
| РП 6 (10) кВ, шт | - | - | - | - | - | -
5.3.2 | - внеплановые отключения | - | - | - | - | - | -
| ВВ ф-11 ПС "Восточная" | - | - | Дата: 9.07.2013 Время: 8:58 | Дата: 9.07.2013 Время: 9:30 | Повреждение КЛ-6кВ ф-11 "Восточная" до ТП-107а | Устранение причин аварии | 0,185
| ВВ ф-15 ПС "Восточная" | - | - | Дата: 9.07.2013 Время: 8:58 | Дата: 9.07.2013 Время: 10:48 | Повреждение КЛ-6кВ ф-15 ТП-54 до ТП-25 | Устранение причин аварии | 0,78
| ВВ ф-27 ПС "Восточная" | - | - | Дата: 9.07.2013 Время: 8:58 | Дата: 9.07.2013 Время: 10:21 | Повреждение КЛ-6кВ ТП-112 до ТП-114 | Устранение причин аварии | 1.26
| Ф-15 и Ф-9 ГПП "Нижний шлюз" | - | - | Дата: 10.07.2013 Время: 15:35 | Дата: 10.07.2013 Время: 21:30 | Обрыв провода ВЛ-35 кВ | Устранение причин аварии | 17.656
| ТП-390 ф-12,11,10,7,6. ТП-15 ф-3,9 | - | - | Дата: 11.07.2013 Время: 18:32 | Дата: 13.07.2013 Время: 9:40 | Затопление подвалов | Устранение причин аварии | 0.21
| ВВ Ф-27 "Восточная | - | - | Дата: 22.07.2013 Время: 9:48 | Дата: 22.07.2013 Время: 10:32 | Механическое повреждение КЛ-6 кВ от ТП-387 до РЯ-111 | Устранение причин аварии | 0.672
| КЛ-6кВ от РЯ-113 до РЯ-112 | - | - | Дата: 30.07.2013 Время: 11:50 | Дата: 30.07.2013 Время: 13:06 | Механическое повреждение КЛ-6кВ | Устранение причин аварии | 0.24
5.4 | Объем недопоставленной в результате аварийных отключений электроэнергии | [6 empty] | 20.038