## 1
Техническое состояние сетей и информация об аварийных отключениях
АО "ОРЭС-Тольятти"
август 2017 год
№ п/п | Наименование показателя | общая протяженность, количество | Износ, % | дата |  | причины аварии | мероприятия по устранению | объем МВтч
|  |  |  | отключения | включение в работу
1 | 2 | 3 | 4 | 5 | 6 | 7 | 8 | 9
5 | Техническое состояние сетей и информация об аварийных отключениях
5.1 | ВЛ-0,4 кВ, км | 272.001 | 86.79
5.2 | ВЛ-6 (10) кВ, км | 90.534 | 55.92
5.3 | КЛ-0,4 кВ, км | 818.54 | 81.45
5.4 | КЛ-6 (10) кВ, км | 803.67 | 65.64
5.5 | ПС 110/10/6 кВ, шт | 1 | 76.18
| ТП 6 (10)/0,4 кВ, шт | 475 | 49.14
| РП 6 (10) кВ, шт | 19
5.3. | Аварийные отключения | - | - | - | - | - | -
5.3.1 | - вызванные авариями | - | - | - | - | - | -
| ВЛ-0,4 кВ, км | - | - | - | - | - | -
| ВЛ-6 (10) кВ, км | - | - | - | - | - | -
| КЛ-0,4 кВ, км | - | - | - | - | - | -
| КЛ-6 (10) кВ, км | - | - | - | - | - | -
| ПС 110/10/6 кВ, шт | - | - | - | - | - | -
| ТП 6 (10)/0,4 кВ, шт | - | - | - | - | - | -
| РП 6 (10) кВ, шт | - | - | - | - | - | -
5.3.2 | - внеплановые отключения | - | - | - | - | - | -
| п/с Матюшкино Ф-14 | - | - | Дата: 02.08.17 Время: 17:55 | Дата: 02.08.17 Время: 19:53 | Короткое замыкание КЛ-10кВ ТП40--ТП36П | Устранение причин аварии | 1.7
| ф-18 "РП-13" | - | - | Дата: 03.08.17 Время: 17:44 | Дата: 03.08.17 Время: 18:50 | Короткое замыкание КЛ-10 кВ | Устранение причин аварии | 0.272
| ф-14 п\с "НШ" | - | - | Дата: 04.08.17 Время: 23:59 | Дата: 04.08.17 Время: 01:33 | Короткое замыкание КЛ-6кВ ф-14 п\с "НШ"---РНС 6 | Устранение причин аварии | 0.163
| ф-77 п\с "МИС" | - | - | Дата: 05.08.17 Время: 02:30 | Дата: 05.08.17 Время: 02:30 | Короткое замыкание КЛ- 10кВ ф-77 п\с "МИС"---"РП-7" нитка "А" | Устранение причин аварии | 0
| п/с Северная Ф-17 | - | - | Дата: 13.08.17 Время: 07:08 | Дата: 13.08.17 Время: 08:33 | Короткое замыкание КЛ-6 кВ ТП-171<> ТП-209 | Устранение причин аварии | 0.984
| ф-38 п\с " Южная" | - | - | Дата: 19.08.17 Время: 10:25 | Дата: 19.08.17 Время: 10:25 | Короткое замыкание КЛ-6 кВ Ф-38 П\С "Южная"---РП-23 | Устранение причин аварии | 0
| ф-17 РП-18 | - | - | Дата: 21.08.17 Время: 12:46 | Дата: 21.08.17 Время: 14:00 | Короткое замыкание ф-12 РП-18 - ТП-212 КЗ нитки "В" | Устранение причин аварии | 0.654
| ВВ Ф-6 РП-30 | - | - | Дата: 24.08.17 Время: 12:00 | Дата: 24.08.17 Время: 12:40 | Короткое замыкание в сетях абонента | Устранение причин аварии | 0.872
| МВ Ф-13 СБРУ ВДЗ | - | - | Дата: 25.08.17 Время: 05:50 | Дата: 25.08.17 Время: 05:57 | Короткое замыкание из-за погодных условий | Устранение причин аварии | 0.001
5.4 | Объем недопоставленной в результате аварийных отключений электроэнергии | [6 empty] | 4.646