## январь
Техническое состояние сетей и информация об аварийных отключениях
ЗАО "Квант"
январь 2012 год
№ п/п | Наименование показателя | общая протяженность, количество | Износ, % | дата |  | причины аварии | мероприятия по устранению | объем, Мвтч
|  |  |  | отключения | включение в работу
1 | 2 | 3 | 4 | 5 | 6 | 7 | 8 | 9
5 | Техническое состояние сетей и информация об аварийных отключениях
5.1 | ВЛ-0,4 кВ, км | 156.184 | 83.6
5.2 | ВЛ-6 (10) кВ, км | 80.002 | 52.24
5.3 | КЛ-0,4 кВ, км | 621.909 | 77.79
5.4 | КЛ-6 (10) кВ, км | 593.355 | 60.89
5.5 | ПС 110/10/6 кВ, шт | 1 | 73.35
| ТП 6 (10)/0,4 кВ, шт | 424 | 43.59
| РП 6 (10) кВ, шт | 16
5.3. | Аварийные отключения | - | - | - | - | - | -
5.3.1 | - вызванные авариями | - | - | - | - | - | -
| ВЛ-0,4 кВ, км | - | - | - | - | - | -
| ВЛ-6 (10) кВ, км | - | - | - | - | - | -
| КЛ-0,4 кВ, км | - | - | - | - | - | -
| КЛ-6 (10) кВ, км | - | - | - | - | - | -
| ПС 110/10/6 кВ, шт | - | - | - | - | - | -
| ТП 6 (10)/0,4 кВ, шт | - | - | - | - | - | -
| РП 6 (10) кВ, шт | - | - | - | - | - | -
5.3.2 | - внеплановые отключения | - | - | - | - | - | -
| КЛ-6кВ РП-5 ф-17 | - | - | 01.01.2012г. | 01.01.2012г. | повреждена нитка КЛ-6кВ ф-17 РП-5 | устранение причин отаза
| ВЛ-0,4 кВ ТП-206 ф-3 | - | - | 23.01.2012г. | 23.01.2012г. | вырван крюк из тела деревянной опоры | устранение причин отказа
5.4 | Объем недопоставленной в результате аварийных отключений электроэнергии | [6 empty] | 0.34