## июнь 2021
Техническое состояние сетей и информация об аварийных отключениях
АО "ОРЭС-Тольятти"
Июнь 2021г.
№ п/п | Наименование показателя | общая протяженность, количество | Износ, % | дата |  | причины аварии | мероприятия по устранению | объем МВтч
|  |  |  | отключения | включение в работу
1 | 2 | 3 | 4 | 5 | 6 | 7 | 8 | 9
5 | Техническое состояние сетей и информация об аварийных отключениях
5.1 | ВЛ-0,4 кВ, км | 355.2 | 87.35
5.2 | ВЛ-6 (10) кВ, км | 92.624 | 56.41
5.3 | КЛ-0,4 кВ, км | 827.534 | 81.79
5.4 | КЛ-6 (10) кВ, км | 850.56 | 65.86
5.5 | ПС 110/10/6 кВ, шт | 1 | 77.08
| ТП 6 (10)/0,4 кВ, шт | 497 | 50.32
| РП 6 (10) кВ, шт | 20
5.3. | Аварийные отключения | - | - | - | - | - | -
5.3.1 | - вызванные авариями | - | - | - | - | - | -
| ВЛ-0,4 кВ, км | - | - | - | - | - | -
| ВЛ-6 (10) кВ, км | - | - | - | - | - | -
| КЛ-0,4 кВ, км | - | - | - | - | - | -
| КЛ-6 (10) кВ, км | - | - | - | - | - | -
| ПС 110/10/6 кВ, шт | - | - | - | - | - | -
| ТП 6 (10)/0,4 кВ, шт | - | - | - | - | - | -
| РП 6 (10) кВ, шт | - | - | - | - | - | -
5.3.2 | - внеплановые отключения | - | - | - | - | - | -
| ТП-136 Ф-7 |  |  | Дата: 01.06.21 Время: 15:30 | Дата: 01.06.21 Время: 16:50 | Механическое повреждение изоляции кабеля сторонней организацией | Устранение причин аварии | 0.08645
| ПС Матюшкино ВЛ-10 кВ Ф-14 |  |  | Дата: 11.06.21 Время: 17:18 | Дата: 11.06.21 Время: 17:46 | Погодные условия | Устранение причин аварии | 0.20398
| ВЛ-6кВ Ф-6 РП-30 |  |  | Дата: 11.06.21 Время: 17:20 | Дата: 11.06.21 Время: 18:52 | Погодные условия | Устранение причин аварии | 1.2561
| ВЛ-10 кВ Ф-14 ПС Матюшкино |  |  | Дата: 14.06.21 Время: 19:20 | Дата: 14.06.21 Время: 20:00 | Погодные условия | Устранение причин аварии | 0.29078
| ВЛ-6кВ Ф-68 ГПП ТЭЗ |  |  | Дата: 14.06.21 Время: 19:40 | Дата: 14.06.21 Время: 19:58 | Погодные условия | Устранение причин аварии | 0.12
| ТП-171 АВМ Т-1 |  |  | Дата: 19.06.21 Время: 11:00 | Дата: 19.06.21 Время: 12:14 | Механической повреждение КЛ-0,4кВ до дома Пугачевская 40 | Устранение причин аварии | 0.09225
| ПС "Матюшкино" ВВ Ф-28 |  |  | Дата: 22.06.21 Время: 18:23 | Дата: 23.06.21 Время: 01:35 | нарушение электрического контакта, в сетях МРСК | Устранение причин аварии | 5.2704
| КЛ-6кВ Т-1 ТП-60 |  |  | Дата: 22.06.21 Время: 19:50 | Дата: 22.06.21 Время: 20:18 | нарушение электрического контакта в КЛ-6кВ Т-1 ТП-60 | Устранение причин аварии | 0.2867
| ПС Космосольская ВЛ-6кВ Ф-7 |  |  | Дата: 25.06.21 Время: 19:08 | Дата: 25.06.21 Время: 19:52 | ветка на проводах на ВЛ-0,4кВ Ф-7 ПС "Комсомольская" на оп.38 | Устранение причин аварии | 0.58035
| РП-25 ВВ Ф-21 |  |  | Дата: 28.06.21 Время: 08:20 | Дата: 28.06.21 Время: 10:02 | КЛ-6кВ Ф-21 РП-25 до ТП-90 и от ТП-138 до ТП-136 | Устранение причин аварии | 0.6987
5.4 | Объем недопоставленной в результате аварийных отключений электроэнергии | [6 empty] | 1.279