## 1
Техническое состояние сетей и информация об аварийных отключениях
ЗАО "Квант"
Декабрь 2014 год
№ п/п | Наименование показателя | общая протяженность, количество | Износ, % | дата |  | причины аварии | мероприятия по устранению | объем МВтч
|  |  |  | отключения | включение в работу
1 | 2 | 3 | 4 | 5 | 6 | 7 | 8 | 9
5 | Техническое состояние сетей и информация об аварийных отключениях
5.1 | ВЛ-0,4 кВ, км | 258.767 | 86.73
5.2 | ВЛ-6 (10) кВ, км | 90.534 | 55.85
5.3 | КЛ-0,4 кВ, км | 813.099 | 81.4
5.4 | КЛ-6 (10) кВ, км | 796.566 | 65.6
5.5 | ПС 110/10/6 кВ, шт | 1 | 76.1
| ТП 6 (10)/0,4 кВ, шт | 472 | 49.1
| РП 6 (10) кВ, шт | 17
5.3. | Аварийные отключения | - | - | - | - | - | -
5.3.1 | - вызванные авариями | - | - | - | - | - | -
| ВЛ-0,4 кВ, км | - | - | - | - | - | -
| ВЛ-6 (10) кВ, км | - | - | - | - | - | -
| КЛ-0,4 кВ, км | - | - | - | - | - | -
| КЛ-6 (10) кВ, км | - | - | - | - | - | -
| ПС 110/10/6 кВ, шт | - | - | - | - | - | -
| ТП 6 (10)/0,4 кВ, шт | - | - | - | - | - | -
| РП 6 (10) кВ, шт | - | - | - | - | - | -
5.3.2 | - внеплановые отключения | - | - | - | - | - | -
| ф-17 ПС "Северная" | - | - | Дата: 04.12.14 Время: 08:40 | Дата: 04.12.14 Время: 09:26 | Повреждение КЛ-6кВ ф-17 "Сев"-ТП-171 | Устранение причин аварии | 0.642
| ф-3 ПС "Северная" | - | - | Дата: 11.12.14 Время: 13:40 | Дата: 11.12.14 Время: 15:10 | Повреждение КЛ-6кВ ТП-174-ТП-245 | Устранение причин аварии | 0.156
| ф-18 РП-3 | - | - | Дата: 11.12.14 Время: 15:45 | Дата: 11.12.14 Время: 16:53 | Повреждение КЛ-6кВ ТП-156-ТП-144 | Устранение причин аварии | 0.1
| ф-15 РП-3 - ТП-141 | - | - | Дата: 13.12.14 Время: 12:37 | Дата: 13.12.14 Время: 13:34 | Механическое повреждение КЛ-6 кВ | Устранение причин аварии | 0.49
| Ф-6 ГПП"Восточная" | - | - | Дата: 26.12.14 Время: 22:44 | Дата: 27.12.14 Время: 00:05 | Повреждена КЛ-6кВ ТП-51-ТП-52 | Устранение причин аварии | 1.22
5.4 | Объем недопоставленной в результате аварийных отключений электроэнергии | [6 empty] | 2.608