## 1
Техническое состояние сетей и информация об аварийных отключениях
АО "ОРЭС-Тольятти"
Июнь 2018 год
№ п/п | Наименование показателя | общая протяженность, количество | Износ, % | дата |  | причины аварии | мероприятия по устранению | объем МВтч
|  |  |  | отключения | включение в работу
1 | 2 | 3 | 4 | 5 | 6 | 7 | 8 | 9
5 | Техническое состояние сетей и информация об аварийных отключениях
5.1 | ВЛ-0,4 кВ, км | 355.2 | 87.35
5.2 | ВЛ-6 (10) кВ, км | 92.624 | 56.41
5.3 | КЛ-0,4 кВ, км | 827.534 | 81.79
5.4 | КЛ-6 (10) кВ, км | 850.56 | 65.86
5.5 | ПС 110/10/6 кВ, шт | 1 | 77.08
| ТП 6 (10)/0,4 кВ, шт | 497 | 50.32
| РП 6 (10) кВ, шт | 20
5.3. | Аварийные отключения | - | - | - | - | - | -
5.3.1 | - вызванные авариями | - | - | - | - | - | -
| ВЛ-0,4 кВ, км | - | - | - | - | - | -
| ВЛ-6 (10) кВ, км | - | - | - | - | - | -
| КЛ-0,4 кВ, км | - | - | - | - | - | -
| КЛ-6 (10) кВ, км | - | - | - | - | - | -
| ПС 110/10/6 кВ, шт | - | - | - | - | - | -
| ТП 6 (10)/0,4 кВ, шт | - | - | - | - | - | -
| РП 6 (10) кВ, шт | - | - | - | - | - | -
5.3.2 | - внеплановые отключения | - | - | - | - | - | -
| РП-6 ф-14,9 | - | - | Дата: 05.06.18 Время: 11:20 | Дата: 05.06.18 Время: 14:00 | Короткое замыкание КЛ-6кВ ТП-537 до ТП-538 по ф-14. 9 РП-6 | Устранение причин аварии | 4.7
| РВА-22 | - | - | Дата: 05.06.18 Время: 14:50 | Дата: 05.06.18 Время: 16:22 | ВЛ-6кВ (ветровые нагрузки) | Устранение причин аварии | 0.876
| РП-19 ф-16 |  |  | Дата: 15.06.18 Время: 06:30 | Дата: 15.06.18 Время: 07:20 | Повреждеие изоляции кабеля ф-16 РП-19 до ТП-95 | Устранение причин аварии | 0.567
| ВВ ф-13 |  |  | Дата: 15.06.18 Время: 06:30 | Дата: 15.06.18 Время: 08:10 | Не выявленные причины | Устранение причин аварии | 0.245
| ТП-226 |  |  | Дата: 19.06.18 Время: 15:40 | Дата: 19.06.18 Время: 16:40 | Повреждеие изоляции кабеля 6 кВ от РУ-6 кВ до Т-1 ТП-226 | Устранение причин аварии | 0.17
| РП-30 ф-6 |  |  | Дата: 20.06.18 Время: 15:05 | Дата: 20.06.18 Время: 16:10 | Короткое замыкание на ВЛ-6кВ | Устранение причин аварии | 0.877
| РВА-22 |  |  | Дата: 20.06.18 Время: 15:05 | Дата: 20.06.18 Время: 15:05 | Короткое замыкание на ВЛ-6кВ | Устранение причин аварии | 1.896
| РП-30 ВВ Ф-19 |  |  | Дата: 26.06.18 Время: 15:25 | Дата: 26.06.18 Время: 15:55 | Не выявленная причина | Устранение причин аварии | 0.416
| РВА-7 |  |  | Дата: 26.06.18 Время: 16:30 | Дата: 26.06.18 Время: 17:10 | Не выявленная причина | Устранение причин аварии | 0.525
| Ф-11 ПС "Восточная" |  |  | Дата: 28.06.18 Время: 02:25 | Дата: 28.06.18 Время: 03:15 | Повреждеие изоляции кабеля 6 кВ ф-11 ПС "Восточная" до ТП-107а | Устранение причин аварии | 0.174
| ТП-56 |  |  | Дата: 28.06.18 Время: 02:55 | Дата: 28.06.18 Время: 03:25 | Повреждеие изоляции кабеля 6 кВ В ТП-56 Т-1 | Устранение причин аварии | 0.18
5.4 | Объем недопоставленной в результате аварийных отключений электроэнергии | [6 empty] | 10.626