## 1
Техническое состояние сетей и информация об аварийных отключениях
ЗАО "Квант"
Ноябрь 2015 год
№ п/п | Наименование показателя | общая протяженность, количество | Износ, % | дата |  | причины аварии | мероприятия по устранению | объем МВтч
|  |  |  | отключения | включение в работу
1 | 2 | 3 | 4 | 5 | 6 | 7 | 8 | 9
5 | Техническое состояние сетей и информация об аварийных отключениях
5.1 | ВЛ-0,4 кВ, км | 272.001 | 86.79
5.2 | ВЛ-6 (10) кВ, км | 90.534 | 55.92
5.3 | КЛ-0,4 кВ, км | 818.54 | 81.45
5.4 | КЛ-6 (10) кВ, км | 803.67 | 65.64
5.5 | ПС 110/10/6 кВ, шт | 1 | 76.18
| ТП 6 (10)/0,4 кВ, шт | 475 | 49.14
| РП 6 (10) кВ, шт | 19
5.3. | Аварийные отключения | - | - | - | - | - | -
5.3.1 | - вызванные авариями | - | - | - | - | - | -
| ВЛ-0,4 кВ, км | - | - | - | - | - | -
| ВЛ-6 (10) кВ, км | - | - | - | - | - | -
| КЛ-0,4 кВ, км | - | - | - | - | - | -
| КЛ-6 (10) кВ, км | - | - | - | - | - | -
| ПС 110/10/6 кВ, шт | - | - | - | - | - | -
| ТП 6 (10)/0,4 кВ, шт | - | - | - | - | - | -
| РП 6 (10) кВ, шт | - | - | - | - | - | -
5.3.2 | - внеплановые отключения | - | - | - | - | - | -
| ф-6 РП-30 | - | - | Дата: 06.11.2015 Время: 14:00 | Дата: 06.11.2015 Время: 15:22 | короткое замыкание на ВЛ-6кВ ЗАО "ЭиСС" | Устранение причин аварии | 1.47
|  | - | - | Дата: 06.11.2015 Время: 14:01 | Дата: 06.11.2015 Время: 15:23 |  | Устранение причин аварии
|  | - | - | Дата: 06.11.2015 Время: 14:02 | Дата: 06.11.2015 Время: 15:24 |  | Устранение причин аварии
|  | - | - | Дата: 06.11.2015 Время: 14:03 | Дата: 06.11.2015 Время: 15:25 |  | Устранение причин аварии
|  | - | - | Дата: 06.11.2015 Время: 14:04 | Дата: 06.11.2015 Время: 15:26 |  | Устранение причин аварии
|  | - | - | Дата: 06.11.2015 Время: 14:05 | Дата: 06.11.2015 Время: 15:27 |  | Устранение причин аварии
|  | - | - | Дата: 06.11.2015 Время: 14:06 | Дата: 06.11.2015 Время: 15:28 |  | Устранение причин аварии
| ф-3 РП-2 | - | - | Дата: 21.11.2015 Время: 09:00 | Дата: 21.11.2015 Время: 12:18 | короткое замыкание на ВЛ-6кВ РЯ-110-РЯ-16 | Устранение причин аварии | 1.3
| РП-26 ф-2 | - | - | Дата: 21.11.2015 Время: 11:18 | Дата: 21.11.2015 Время: 13:43 | Короткое замыкание КЛ-6кВ РЯ-125-РЯ-1 | Устранение причин аварии | 1.77
| ф-28 ПС МИС | - | - | Дата: 22.11.2015 Время: 02:00 | Дата: 22.11.2015 Время: 02:44 | короткое замыкание проходных изоляторов на ВЛ-6кВ в ТП-436 | Устранение причин аварии | 0.684
| ф-28 П\С "МИС" | - | - | Дата: 23.11.2015 Время: 23:20 | Дата: 24.11.2015 Время: 00:34 | Короткое замыкание на ВЛ-6 кВ ТП-566—ТП-462 | Устранение причин аварии | 0.937
| ф-17 ПС МИС | - | - | Дата: 27.11.2015 Время: 13:08 | Дата: 27.11.2015 Время: 14:10 | короткое замыкание КЛ-6кВ РЯ-116-ТП-453 | Устранение причин аварии | 0.24
5.4 | Объем недопоставленной в результате аварийных отключений электроэнергии | [6 empty] | 6.401