## 1
Техническое состояние сетей и информация об аварийных отключениях
ЗАО "Квант"
Сентябрь 2014 год
№ п/п | Наименование показателя | общая протяженность, количество | Износ, % | дата |  | причины аварии | мероприятия по устранению | объем МВтч
|  |  |  | отключения | включение в работу
1 | 2 | 3 | 4 | 5 | 6 | 7 | 8 | 9
5 | Техническое состояние сетей и информация об аварийных отключениях
5.1 | ВЛ-0,4 кВ, км | 258.767 | 86.73
5.2 | ВЛ-6 (10) кВ, км | 90.534 | 55.85
5.3 | КЛ-0,4 кВ, км | 813.099 | 81.4
5.4 | КЛ-6 (10) кВ, км | 796.566 | 65.6
5.5 | ПС 110/10/6 кВ, шт | 1 | 76.1
| ТП 6 (10)/0,4 кВ, шт | 472 | 49.1
| РП 6 (10) кВ, шт | 17
5.3. | Аварийные отключения | - | - | - | - | - | -
5.3.1 | - вызванные авариями | - | - | - | - | - | -
| ВЛ-0,4 кВ, км | - | - | - | - | - | -
| ВЛ-6 (10) кВ, км | - | - | - | - | - | -
| КЛ-0,4 кВ, км | - | - | - | - | - | -
| КЛ-6 (10) кВ, км | - | - | - | - | - | -
| ПС 110/10/6 кВ, шт | - | - | - | - | - | -
| ТП 6 (10)/0,4 кВ, шт | - | - | - | - | - | -
| РП 6 (10) кВ, шт | - | - | - | - | - | -
5.3.2 | - внеплановые отключения | - | - | - | - | - | -
| ТП-142 Ф-4 | - | - | Дата: 17.09.14 Время: 16:25 | Дата: 17.09.14 Время: 19:20 | Выход из строя КЛ-0,4 кВ | Устранение причин аварии | 0.052
5.4 | Объем недопоставленной в результате аварийных отключений электроэнергии