## 1
Техническое состояние сетей и информация об аварийных отключениях
ЗАО "Квант"
Октябрь 2014 год
№ п/п | Наименование показателя | общая протяженность, количество | Износ, % | дата |  | причины аварии | мероприятия по устранению | объем МВтч
|  |  |  | отключения | включение в работу
1 | 2 | 3 | 4 | 5 | 6 | 7 | 8 | 9
5 | Техническое состояние сетей и информация об аварийных отключениях
5.1 | ВЛ-0,4 кВ, км | 258.767 | 86.73
5.2 | ВЛ-6 (10) кВ, км | 90.534 | 55.85
5.3 | КЛ-0,4 кВ, км | 813.099 | 81.4
5.4 | КЛ-6 (10) кВ, км | 796.566 | 65.6
5.5 | ПС 110/10/6 кВ, шт | 1 | 76.1
| ТП 6 (10)/0,4 кВ, шт | 472 | 49.1
| РП 6 (10) кВ, шт | 17
5.3. | Аварийные отключения | - | - | - | - | - | -
5.3.1 | - вызванные авариями | - | - | - | - | - | -
| ВЛ-0,4 кВ, км | - | - | - | - | - | -
| ВЛ-6 (10) кВ, км | - | - | - | - | - | -
| КЛ-0,4 кВ, км | - | - | - | - | - | -
| КЛ-6 (10) кВ, км | - | - | - | - | - | -
| ПС 110/10/6 кВ, шт | - | - | - | - | - | -
| ТП 6 (10)/0,4 кВ, шт | - | - | - | - | - | -
| РП 6 (10) кВ, шт | - | - | - | - | - | -
5.3.2 | - внеплановые отключения | - | - | - | - | - | -
| КЛ-6кВ ф-19 РП-18-ТП-133 | - | - | Дата: 02.10.14 Время: 13:43 | Дата: 02.10.14 Время: 20:00 | Механическое повреждение КЛ-6кВ ф-19 РП-18-ТП-133 | Устранение причин аварии | 1.308
| ТП-168 ф-14 | - | - | Дата: 04.10.14 Время: 21:26 | Дата: 05.10.14 Время: 01:44 | Механическое повреждение абонентских кабелей | Устранение причин аварии | 0.069
| ф-3 РП-2 | - | - | Дата: 10.10.14 Время: 13:16 | Дата: 10.10.14 Время: 15:13 | Повреждение КЛ-6кВ ф-3 РП-2-РЯ-12 | Устранение причин аварии | 1.18
| ф-5 ПС "Западная" | - | - | Дата: 22.10.14 Время: 02:10 | Дата: 22.10.14 Время: 07:35 | Повреждение КЛ-6кВ ТП-131-ТП-132, ТП-158-ТП-163 | Устранение причин аварии | 4.41
| ТП-163 и ТП-132 | - | - | Дата: 22.10.14 Время: 02:10 | Дата: 22.10.14 Время: 11:38 | Повреждение КЛ-6кВ ТП-131-ТП-132, ТП-158-ТП-163 | Устранение причин аварии | 4.61
| ф-21 РП-25 | - | - | Дата: 27.10.14 Время: 11:30 | Дата: 27.10.14 Время: 12:35 | Повреждение КЛ-6кВ ф-21 РП-25-ТП-90 | Устранение причин аварии | 0.327
5.4 | Объем недопоставленной в результате аварийных отключений электроэнергии | [6 empty] | 11.904