## 1
Техническое состояние сетей и информация об аварийных отключениях
ЗАО "Квант"
Декабрь 2015 год
№ п/п | Наименование показателя | общая протяженность, количество | Износ, % | дата |  | причины аварии | мероприятия по устранению | объем МВтч
|  |  |  | отключения | включение в работу
1 | 2 | 3 | 4 | 5 | 6 | 7 | 8 | 9
5 | Техническое состояние сетей и информация об аварийных отключениях
5.1 | ВЛ-0,4 кВ, км | 272.001 | 86.79
5.2 | ВЛ-6 (10) кВ, км | 90.534 | 55.92
5.3 | КЛ-0,4 кВ, км | 818.54 | 81.45
5.4 | КЛ-6 (10) кВ, км | 803.67 | 65.64
5.5 | ПС 110/10/6 кВ, шт | 1 | 76.18
| ТП 6 (10)/0,4 кВ, шт | 475 | 49.14
| РП 6 (10) кВ, шт | 19
5.3. | Аварийные отключения | - | - | - | - | - | -
5.3.1 | - вызванные авариями | - | - | - | - | - | -
| ВЛ-0,4 кВ, км | - | - | - | - | - | -
| ВЛ-6 (10) кВ, км | - | - | - | - | - | -
| КЛ-0,4 кВ, км | - | - | - | - | - | -
| КЛ-6 (10) кВ, км | - | - | - | - | - | -
| ПС 110/10/6 кВ, шт | - | - | - | - | - | -
| ТП 6 (10)/0,4 кВ, шт | - | - | - | - | - | -
| РП 6 (10) кВ, шт | - | - | - | - | - | -
5.3.2 | - внеплановые отключения | - | - | - | - | - | -
| ф-2 РП-18 | - | - | Дата: 07.12.2015 Время: 09:58 | Дата: 07.12.2015 Время: 10:49 | Короткое замыкание КЛ-6кВ ф-2 РП-18-РЯ-82 | Устранение причин аварии | 0.3
| ф-7 ПС "Комсомольская" | - | - | Дата: 07.12.2015 Время: 11:18 | Дата: 07.12.2015 Время: 12:44 | упало дерево на провода | Устранение причин аварии | 0.63
| ф-28 ПС "Матюшкино" | - | - | Дата: 23.12.2015 Время: 12:05 | Дата: 23.12.2015 Время: 13:00 | перекрытие в РУ-0,4кВ ТП-61П | Устранение причин аварии | 1.2
5.4 | Объем недопоставленной в результате аварийных отключений электроэнергии | [6 empty] | 2.13