## 1
Техническое состояние сетей и информация об аварийных отключениях
ЗАО "Квант"
Август 2014 год
№ п/п | Наименование показателя | общая протяженность, количество | Износ, % | дата |  | причины аварии | мероприятия по устранению | объем МВтч
|  |  |  | отключения | включение в работу
1 | 2 | 3 | 4 | 5 | 6 | 7 | 8 | 9
5 | Техническое состояние сетей и информация об аварийных отключениях
5.1 | ВЛ-0,4 кВ, км | 258.767 | 86.73
5.2 | ВЛ-6 (10) кВ, км | 90.534 | 55.85
5.3 | КЛ-0,4 кВ, км | 813.099 | 81.4
5.4 | КЛ-6 (10) кВ, км | 796.566 | 65.6
5.5 | ПС 110/10/6 кВ, шт | 1 | 76.1
| ТП 6 (10)/0,4 кВ, шт | 472 | 49.1
| РП 6 (10) кВ, шт | 17
5.3. | Аварийные отключения | - | - | - | - | - | -
5.3.1 | - вызванные авариями | - | - | - | - | - | -
| ВЛ-0,4 кВ, км | - | - | - | - | - | -
| ВЛ-6 (10) кВ, км | - | - | - | - | - | -
| КЛ-0,4 кВ, км | - | - | - | - | - | -
| КЛ-6 (10) кВ, км | - | - | - | - | - | -
| ПС 110/10/6 кВ, шт | - | - | - | - | - | -
| ТП 6 (10)/0,4 кВ, шт | - | - | - | - | - | -
| РП 6 (10) кВ, шт | - | - | - | - | - | -
5.3.2 | - внеплановые отключения | - | - | - | - | - | -
| ф-28 ПС "Матюшкино" | - | - | Дата: 01.08.14 Время: 07:15 | Дата: 01.08.14 Время: 13:50 | Поврежден ТН (учет) на ВЛ-10кВ на опоре №2801/1 (в обслуживании МРСК Волги) | Устранение причин аварии | 3.3
| ф-3 ПС "МИС" | - | - | Дата: 04.08.14 Время: 03:23 | Дата: 04.08.14 Время: 04:02 | Повреждена КЛ-6кВ ф-3 ПС "МИС"-ТП-516 | Устранение причин аварии | 0.79
| ф-15 РП-5 | - | - | Дата: 05.08.14 Время: 10:00 | Дата: 05.08.14 Время: 12:05 | 2-х фазное к.з. КЛ-6кВ ф-15 РП-5 - ТП-481 | Устранение причин аварии | 1.766
| ф-2 РП-26 | - | - | Дата: 07.08.14 Время: 13:00 | Дата: 07.08.14 Время: 14:42 | Повреждение на ТП-392 (абонентская) | Устранение причин аварии | 0.654
| ф-28 ПС "Матюшкино" | - | - | Дата: 16.08.14 Время: 16:02 | Дата: 16.08.14 Время: 16:27 | Повреждена ВЛ-10 кВ Ф-28 п\с "Матюшкино" на уч-ке п\с "Матюшкино -ЛР-15 | Устранение причин аварии | 0.256
| ф-6 РП-30 | - | - | Дата: 21.08.14 Время: 09:30 | Дата: 21.08.14 Время: 10:57 | Дефект на абонентской линии | Устранение причин аварии | 2.9
| ф-6 РП-30 | - | - | Дата: 23.08.14 Время: 20:33 | Дата: 24.08.14 Время: 00:35 | Сбита опора №34 на ВЛ-6кВ по Ф-6 РП-30. | Устранение причин аварии | 6.1
5.4 | Объем недопоставленной в результате аварийных отключений электроэнергии | [6 empty] | 15.766
Начальник ООПЭиЭ