## 1
Техническое состояние сетей и информация об аварийных отключениях
ЗАО "Квант"
май 2016 год
№ п/п | Наименование показателя | общая протяженность, количество | Износ, % | дата |  | причины аварии | мероприятия по устранению | объем МВтч
|  |  |  | отключения | включение в работу
1 | 2 | 3 | 4 | 5 | 6 | 7 | 8 | 9
5 | Техническое состояние сетей и информация об аварийных отключениях
5.1 | ВЛ-0,4 кВ, км | 272.001 | 86.79
5.2 | ВЛ-6 (10) кВ, км | 90.534 | 55.92
5.3 | КЛ-0,4 кВ, км | 818.54 | 81.45
5.4 | КЛ-6 (10) кВ, км | 803.67 | 65.64
5.5 | ПС 110/10/6 кВ, шт | 1 | 76.18
| ТП 6 (10)/0,4 кВ, шт | 475 | 49.14
| РП 6 (10) кВ, шт | 19
5.3. | Аварийные отключения | - | - | - | - | - | -
5.3.1 | - вызванные авариями | - | - | - | - | - | -
| ВЛ-0,4 кВ, км | - | - | - | - | - | -
| ВЛ-6 (10) кВ, км | - | - | - | - | - | -
| КЛ-0,4 кВ, км | - | - | - | - | - | -
| КЛ-6 (10) кВ, км | - | - | - | - | - | -
| ПС 110/10/6 кВ, шт | - | - | - | - | - | -
| ТП 6 (10)/0,4 кВ, шт | - | - | - | - | - | -
| РП 6 (10) кВ, шт | - | - | - | - | - | -
5.3.2 | - внеплановые отключения | - | - | - | - | - | -
| ф-4 РП-13 | - | - | Дата: 05.05.16 Время: 15:00 | Дата: 05.05.16 Время: 16:05 | Короткое замыкание в КЛ-10кВ ТП-492-ТП-484 | Устранение причин аварии | 0.29
| Ф-8 РП-9 | - | - | Дата: 05.05.16 Время: 19:25 | Дата: 05.05.16 Время: 21:20 | Короткое замыкание в КЛ-6кВ ТП-447-ТП-401 | Устранение причин аварии | 0.65
| ф-3 РП-2 | - | - | Дата: 09.05.16 Время: 20:26 | Дата: 09.05.16 Время: 21:51 | Короткое замыкание в КЛ 6 кВ КТП-222 РЯ-13 | Устранение причин аварии | 1.85
| ф-67 ГПП-1 ТЭЗ | - | - | Дата: 13.05.16 Время: 08:10 | Дата: 13.05.16 Время: 15:40 | Короткое замыкание в КЛ-6кВ: ф-67 ТЭЗ-ТП-46 и ТП-35-РЯ-61 | Устранение причин аварии | 3.8
| Ф-26 РП-16 и Ф-20 РП-16 | - | - | Дата: 20.05.16 Время: 01:10 | Дата: 20.05.16 Время: 02:56 | Короткое замыкание в КЛ-6кВ ТП-373 — РЯ-6 (КЛ-абонентская) | Устранение причин аварии | 0.926
| ф-4 РП-13 | - | - | Дата: 20.05.16 Время: 15:21 | Дата: 20.05.16 Время: 16:15 | Короткое замыкание в кл 10 кВ ТП-484--ТП-492 нитка "В" | Устранение причин аварии | 0.28
| ф-6 РП-30 | - | - | Дата: 21.05.16 Время: 07:04 | Дата: 21.05.16 Время: 08:30 | Динамическое повреждение вл 6 кВ | Устранение причин аварии | 1.6
| ф-6 РП-30 | - | - | Дата: 21.05.16 Время: 19:37 | Дата: 22.05.16 Время: 04:14 | Короткое замыкание в кл 6 кВ ЛР-37-- КТП-483 | Устранение причин аварии | 12.4
| ф-19 РП-30 | - | - | Дата: 22.05.16 Время: 01:58 | Дата: 22.05.16 Время: 02:33 | Короткое замыкание в кл6 кВ опора №4--РВНО9 | Устранение причин аварии | 0.22
| Ф-33 п/ст "Северная" | - | - | Дата: 24.05.16 Время: 18:35 | Дата: 24.05.16 Время: 19:53 | Короткое замыкание в КЛ-6кВ РЯ-54 - КТП-347А | Устранение причин аварии | 0.48
5.4 | Объем недопоставленной в результате аварийных отключений электроэнергии | [6 empty] | 22.496