## 1
Техническое состояние сетей и информация об аварийных отключениях
АО "ОРЭС-Тольятти"
октябрь 2017 год
№ п/п | Наименование показателя | общая протяженность, количество | Износ, % | дата |  | причины аварии | мероприятия по устранению | объем МВтч
|  |  |  | отключения | включение в работу
1 | 2 | 3 | 4 | 5 | 6 | 7 | 8 | 9
5 | Техническое состояние сетей и информация об аварийных отключениях
5.1 | ВЛ-0,4 кВ, км | 272.001 | 86.79
5.2 | ВЛ-6 (10) кВ, км | 90.534 | 55.92
5.3 | КЛ-0,4 кВ, км | 818.54 | 81.45
5.4 | КЛ-6 (10) кВ, км | 803.67 | 65.64
5.5 | ПС 110/10/6 кВ, шт | 1 | 76.18
| ТП 6 (10)/0,4 кВ, шт | 475 | 49.14
| РП 6 (10) кВ, шт | 19
5.3. | Аварийные отключения | - | - | - | - | - | -
5.3.1 | - вызванные авариями | - | - | - | - | - | -
| ВЛ-0,4 кВ, км | - | - | - | - | - | -
| ВЛ-6 (10) кВ, км | - | - | - | - | - | -
| КЛ-0,4 кВ, км | - | - | - | - | - | -
| КЛ-6 (10) кВ, км | - | - | - | - | - | -
| ПС 110/10/6 кВ, шт | - | - | - | - | - | -
| ТП 6 (10)/0,4 кВ, шт | - | - | - | - | - | -
| РП 6 (10) кВ, шт | - | - | - | - | - | -
5.3.2 | - внеплановые отключения | - | - | - | - | - | -
| РВА-22 | - | - | Дата: 02.10.17 Время: 17:26 | Дата: 02.10.17 Время: 18:49 | Короткое замыкание в КТП-136 | Устранение причин аварии | 1.3
| "РП-16" 1 с.ш 6кВ | - | - | Дата: 08.10.17 Время: 04:37 | Дата: 02.10.17 Время: 04:37 | Короткое замыкание КЛ-6 кВ ф-5 п\с "Северная" нитка "а" | Работа РЗА | 0
| ПС "МИС" ф-28 | - | - | Дата: 09.10.17 Время: 02:02 | Дата: 09.10.17 Время: 05:20 | Погодные условия Короткое замыкание ВЛ-6кВ кВ | Устранение причин аварии | 1.42
| ф-65 ТЭЗ | - | - | Дата: 09.10.17 Время: 11:00 | Дата: 09.10.17 Время: 13:15 | Погодные условия Короткое замыкание ВЛ-6 кВ | Устранение причин аварии | 2.2
5.4 | Объем недопоставленной в результате аварийных отключений электроэнергии | [6 empty] | 4.92