## февраль
Техническое состояние сетей и информация об аварийных отключениях
ЗАО "Квант"
февраль 2012 год
№ п/п | Наименование показателя | общая протяженность, количество | Износ, % | дата |  | причины аварии | мероприятия по устранению | объем, Мвтч
|  |  |  | отключения | включение в работу
1 | 2 | 3 | 4 | 5 | 6 | 7 | 8 | 9
5 | Техническое состояние сетей и информация об аварийных отключениях
5.1 | ВЛ-0,4 кВ, км | 156.184 | 83.6
5.2 | ВЛ-6 (10) кВ, км | 80.002 | 52.24
5.3 | КЛ-0,4 кВ, км | 621.909 | 77.79
5.4 | КЛ-6 (10) кВ, км | 593.355 | 60.89
5.5 | ПС 110/10/6 кВ, шт | 1 | 73.35
| ТП 6 (10)/0,4 кВ, шт | 424 | 43.59
| РП 6 (10) кВ, шт | 16
5.3. | Аварийные отключения | - | - | - | - | - | -
5.3.1 | - вызванные авариями | - | - | - | - | - | -
| ВЛ-0,4 кВ, км | - | - | - | - | - | -
| ВЛ-6 (10) кВ, км | - | - | - | - | - | -
| КЛ-0,4 кВ, км | - | - | - | - | - | -
| КЛ-6 (10) кВ, км | - | - | - | - | - | -
| ПС 110/10/6 кВ, шт | - | - | - | - | - | -
| ТП 6 (10)/0,4 кВ, шт | - | - | - | - | - | -
| РП 6 (10) кВ, шт | - | - | - | - | - | -
5.3.2 | - внеплановые отключения | - | - | - | - | - | -
| ф-28 ПС «Матюшкино» | - | - | 06.02.2012 Время: 11:10:00 | 06.02.2012 Время: 11:47 | Аварийное отключение ф-28 ПС «Матюшкино», неуспешная работа АВР | устранение причин аварии | 0.448
| ТП-426 | - | - | 14.02.2012 Время: 17:25 | 16.02.2012 Время: 15:50 | Неисправность М.В. ф-1 ГПП «ОСК» ЭП АвтоВАЗ | устранение причин неисправности | 0.00139
| Ф-5 РП-2 | - | - | 23.02.2012 Время: 18:39 | 23.02.2012 Время: 19:39 | Повреждение КЛ-6кВ ТП-270 — ТП-253 | устранение причин повреждения | 0.11
5.4 | Объем недопоставленной в результате аварийных отключений электроэнергии | [6 empty] | 0.559