## июль 2022
Техническое состояние сетей и информация об аварийных отключениях
АО "ОРЭС-Тольятти"
Июль 2022г.
№ п/п | Наименование показателя | общая протяженность, количество | Износ, % | дата |  | причины аварии | мероприятия по устранению | объем МВтч
|  |  |  | отключения | включение в работу
1 | 2 | 3 | 4 | 5 | 6 | 7 | 8 | 9
5 | Техническое состояние сетей и информация об аварийных отключениях
5.1 | ВЛ-0,4 кВ, км | 406.816 | 87.94
5.2 | ВЛ-6 (10) кВ, км | 103.722 | 57.16
5.3 | КЛ-0,4 кВ, км | 837.893 | 82.44
5.4 | КЛ-6 (10) кВ, км | 896.688 | 66.35
5.5 | ПС 110/10/6 кВ, шт | 2 | 77.51
| ТП 6 (10)/0,4 кВ, шт | 530 | 51.09
| РП 6 (10) кВ, шт | 23
5.3. | Аварийные отключения | - | - | - | - | - | -
5.3.1 | - вызванные авариями | - | - | - | - | - | -
| ВЛ-0,4 кВ, км | - | - | - | - | - | -
| ВЛ-6 (10) кВ, км | - | - | - | - | - | -
| КЛ-0,4 кВ, км | - | - | - | - | - | -
| КЛ-6 (10) кВ, км | - | - | - | - | - | -
| ПС 110/10/6 кВ, шт | - | - | - | - | - | -
| ТП 6 (10)/0,4 кВ, шт | - | - | - | - | - | -
| РП 6 (10) кВ, шт | - | - | - | - | - | -
5.3.2 | - внеплановые отключения | - | - | - | - | - | -
| ВВ Ф-15 ПС "Восточная" |  |  | Дата: 01.07.22 Время: 09:10 | Дата: 01.07.22 Время: 10:04 | Повреждена КЛ-6кВ от ТП-57 до ТП-56 механически теплосети | Устранение причин аварии | 0.7335
| ВВ Ф-14 ПС Матюшкино |  |  | Дата: 07.07.22 Время: 09:26 | Дата: 07.07.22 Время: 11:51 | Повреждена кабельная линия от ТП-40 до ТП-36 | Устранение причин аварии | 1.3584
| ВВ Ф-28 ПС "Матюшкино" |  |  | Дата: 07.07.22 Время: 09:37 | Дата: 07.07.22 Время: 15:32 | Повреждена КЛ-10кВ ТП-31 до ТП-38 | Устранение причин аварии | 2.6627
| ВВ Ф-5 РП-27 |  |  | Дата: 26.07.22 Время: 10:05 | Дата: 26.07.22 Время: 11:55 | Повреждена КЛ-6кВ РЯ-18 яч 3 до оп.1 | Устранение причин аварии | 0.25662
| ВВ Ф-6 ПС Портовая |  |  | Дата: 26.07.22 Время: 10:40 | Дата: 26.07.22 Время: 11:28 | Повреждена кабельная линия от ТП-262 до ТП-263 | Устранение причин аварии | 0.544
| ВВ Ф-23 ПС"РК" |  |  | Дата: 28.07.22 Время: 01:00 | Дата: 28.07.22 Время: 02:07 | Повреждена кабельная линия от ТП-306 до ТП-309 - абонентский, и РЯ-37 до ТП-306 | Устранение причин аварии | 0.81022
5.4 | Объем недопоставленной в результате аварийных отключений электроэнергии | [6 empty] | 6.3653