## 1
Техническое состояние сетей и информация об аварийных отключениях
ЗАО "Квант"
ноябрь 2016 год
№ п/п | Наименование показателя | общая протяженность, количество | Износ, % | дата |  | причины аварии | мероприятия по устранению | объем МВтч
|  |  |  | отключения | включение в работу
1 | 2 | 3 | 4 | 5 | 6 | 7 | 8 | 9
5 | Техническое состояние сетей и информация об аварийных отключениях
5.1 | ВЛ-0,4 кВ, км | 272.001 | 86.79
5.2 | ВЛ-6 (10) кВ, км | 90.534 | 55.92
5.3 | КЛ-0,4 кВ, км | 818.54 | 81.45
5.4 | КЛ-6 (10) кВ, км | 803.67 | 65.64
5.5 | ПС 110/10/6 кВ, шт | 1 | 76.18
| ТП 6 (10)/0,4 кВ, шт | 475 | 49.14
| РП 6 (10) кВ, шт | 19
5.3. | Аварийные отключения | - | - | - | - | - | -
5.3.1 | - вызванные авариями | - | - | - | - | - | -
| ВЛ-0,4 кВ, км | - | - | - | - | - | -
| ВЛ-6 (10) кВ, км | - | - | - | - | - | -
| КЛ-0,4 кВ, км | - | - | - | - | - | -
| КЛ-6 (10) кВ, км | - | - | - | - | - | -
| ПС 110/10/6 кВ, шт | - | - | - | - | - | -
| ТП 6 (10)/0,4 кВ, шт | - | - | - | - | - | -
| РП 6 (10) кВ, шт | - | - | - | - | - | -
5.3.2 | - внеплановые отключения | - | - | - | - | - | -
| ф-28 ПС Матюшкино | - | - | Дата: 09.11.16 Время: 13:30 | Дата: 09.11.16 Время: 15:40 | Короткое замыкание в КЛ-10кВ (в обслуживании Жиг.ПО) между опорами №2800/81 и №2800/82 | Устранение причин аварий | 0.1
| п\с МИС Ф-30 | - | - | Дата: 11.11.16 Время: 23:34 | Дата: 12.11.16 Время: 00:10 | Короткое замыкание в КЛ-6кВ ТП-508-ТП-509 | Устранение причин аварий | 0.2
| ф-29 Южная | - | - | Дата: 18.11.16 Время: 11:00 | Дата: 18.11.16 Время: 11:46 | Короткое замыкание в КЛ-6кВ ТП-28-ТП-64 | Устранение причин аварий | 0.7
5.4 | Объем недопоставленной в результате аварийных отключений электроэнергии | [6 empty] | 1