## 1
Техническое состояние сетей и информация об аварийных отключениях
ЗАО "Квант"
Февраль 2016 год
№ п/п | Наименование показателя | общая протяженность, количество | Износ, % | дата |  | причины аварии | мероприятия по устранению | объем МВтч
|  |  |  | отключения | включение в работу
1 | 2 | 3 | 4 | 5 | 6 | 7 | 8 | 9
5 | Техническое состояние сетей и информация об аварийных отключениях
5.1 | ВЛ-0,4 кВ, км | 272.001 | 86.79
5.2 | ВЛ-6 (10) кВ, км | 90.534 | 55.92
5.3 | КЛ-0,4 кВ, км | 818.54 | 81.45
5.4 | КЛ-6 (10) кВ, км | 803.67 | 65.64
5.5 | ПС 110/10/6 кВ, шт | 1 | 76.18
| ТП 6 (10)/0,4 кВ, шт | 475 | 49.14
| РП 6 (10) кВ, шт | 19
5.3. | Аварийные отключения | - | - | - | - | - | -
5.3.1 | - вызванные авариями | - | - | - | - | - | -
| ВЛ-0,4 кВ, км | - | - | - | - | - | -
| ВЛ-6 (10) кВ, км | - | - | - | - | - | -
| КЛ-0,4 кВ, км | - | - | - | - | - | -
| КЛ-6 (10) кВ, км | - | - | - | - | - | -
| ПС 110/10/6 кВ, шт | - | - | - | - | - | -
| ТП 6 (10)/0,4 кВ, шт | - | - | - | - | - | -
| РП 6 (10) кВ, шт | - | - | - | - | - | -
5.3.2 | - внеплановые отключения | - | - | - | - | - | -
| ф-6, ф-6 п\с "Восточная" | - | - | Дата: 06.02.16 Время: 09:35 | Дата: 06.02.16 Время: 11:20 | короткое замыкание КЛ-6кВ ТП-51---ТП52 нитка "А" | Устранение причин аварии | 2.74
| ТП-530,531,532,533 | - | - | Дата: 24.02.16 Время: 05:05 | Дата: 24.02.16 Время: 05:38 | короткое замыкание в сетях «ЭиСС» | Устранение причин аварии | 0.267
| ТП-452,462,464,463 | - | - | Дата: 24.02.16 Время: 05:06 | Дата: 24.02.16 Время: 07:04 | короткое замыкание на КЛ-6кВ от ТП-566 до оп.1 | Устранение причин аварии | 1.03
5.4 | Объем недопоставленной в результате аварийных отключений электроэнергии | [6 empty] | 4.037