## 1
Техническое состояние сетей и информация об аварийных отключениях
ЗАО "Квант"
Май 2013 год
№ п/п | Наименование показателя | общая протяженность, количество | Износ, % | дата |  | причины аварии | мероприятия по устранению | объем МВтч
|  |  |  | отключения | включение в работу
1 | 2 | 3 | 4 | 5 | 6 | 7 | 8 | 9
5 | Техническое состояние сетей и информация об аварийных отключениях
5.1 | ВЛ-0,4 кВ, км | 174.636 | 86.6
5.2 | ВЛ-6 (10) кВ, км | 80.312 | 55.8
5.3 | КЛ-0,4 кВ, км | 623.92 | 81.32
5.4 | КЛ-6 (10) кВ, км | 616.761 | 65.4
5.5 | ПС 110/10/6 кВ, шт | 1 | 75.65
| ТП 6 (10)/0,4 кВ, шт | 444 | 48.8
| РП 6 (10) кВ, шт | 16
5.3. | Аварийные отключения | - | - | - | - | - | -
5.3.1 | - вызванные авариями | - | - | - | - | - | -
| ВЛ-0,4 кВ, км | - | - | - | - | - | -
| ВЛ-6 (10) кВ, км | - | - | - | - | - | -
| КЛ-0,4 кВ, км | - | - | - | - | - | -
| КЛ-6 (10) кВ, км | - | - | - | - | - | -
| ПС 110/10/6 кВ, шт | - | - | - | - | - | -
| ТП 6 (10)/0,4 кВ, шт | - | - | - | - | - | -
| РП 6 (10) кВ, шт | - | - | - | - | - | -
5.3.2 | - внеплановые отключения | - | - | - | - | - | -
| пс.»МИС» ф-36 | - | - | Дата: 2.05.2013 Время: 12:45 | Дата: 2.05.2013 Время: 13:20 | Короткое замыкание на ВЛ-6кВ | Устранение причин аварии | 0,3
| пс.»МИС» ф-36 | - | - | Дата: 2.05.2013 Время: 15:45 | Дата: 2.05.2013 Время: 17:17 | Короткое замыкание на ВЛ-6кВ | Устранение причин аварии | 0,9
| ф-12 РП-4 | - | - | Дата: 7.05.2013 Время: 8:45 | Дата: 7.05.2013 Время: 10:20 | Повреждение КЛ-10 кВ ТП-621-РЯ-128 | Устранение причин аварии | 0.9
| ф-8 РП-9 | - | - | Дата: 7.05.2013 Время: 16:50 | Дата: 7.05.2013 Время: 18:05 | Повреждение КЛ-6 кВ ТП-447- ТП-451 | Устранение причин аварии | 0.217
| РП-13 Ф-19 | - | - | Дата: 14.05.2013 Время: 16:44 | Дата: 14.05.2013 Время: 18:15 | Повреждена КЛ-10кВ ф-10 РП-12 - РЯ-55 | Устранение причин аварии | 0.872
5.4 | Объем недопоставленной в результате аварийных отключений электроэнергии | [6 empty] | 1.989