## 1
Техническое состояние сетей и информация об аварийных отключениях
ЗАО "Квант"
Сентябрь 2013 год
№ п/п | Наименование показателя | общая протяженность, количество | Износ, % | дата |  | причины аварии | мероприятия по устранению | объем МВтч
|  |  |  | отключения | включение в работу
1 | 2 | 3 | 4 | 5 | 6 | 7 | 8 | 9
5 | Техническое состояние сетей и информация об аварийных отключениях
5.1 | ВЛ-0,4 кВ, км | 174.636 | 86.6
5.2 | ВЛ-6 (10) кВ, км | 80.312 | 55.8
5.3 | КЛ-0,4 кВ, км | 623.92 | 81.32
5.4 | КЛ-6 (10) кВ, км | 616.761 | 65.4
5.5 | ПС 110/10/6 кВ, шт | 1 | 75.65
| ТП 6 (10)/0,4 кВ, шт | 444 | 48.8
| РП 6 (10) кВ, шт | 16
5.3. | Аварийные отключения | - | - | - | - | - | -
5.3.1 | - вызванные авариями | - | - | - | - | - | -
| ВЛ-0,4 кВ, км | - | - | - | - | - | -
| ВЛ-6 (10) кВ, км | - | - | - | - | - | -
| КЛ-0,4 кВ, км | - | - | - | - | - | -
| КЛ-6 (10) кВ, км | - | - | - | - | - | -
| ПС 110/10/6 кВ, шт | - | - | - | - | - | -
| ТП 6 (10)/0,4 кВ, шт | - | - | - | - | - | -
| РП 6 (10) кВ, шт | - | - | - | - | - | -
5.3.2 | - внеплановые отключения | - | - | - | - | - | -
| ПС"Матюшкино" ВЛ-110кВ | - | - | Дата: 05.09.2013 Время: 02:55 | Дата: 05.09.2013 Время: 03:45 | Исчезновение напряжения по 110кВ в сетях МРСК Волги | Устранение причин аварии | 1,09
| ТП-60"П" | - | - | Дата: 05.09.2013 Время: 04:00 | Дата: 05.09.2013 Время: 06:00 | Сгорели 2 ПК-10кВ на Т-2 в ТП-60"П" | Устранение причин аварии | 0,205
| КЛ-6кВ Ф-55 ПС"Северная" - РП-16 | - | - | Дата: 09.09.2013 Время: 18:49 | Дата: 09.09.2013 Время: 9 секунд (время работы АВР) | Повреждение КЛ-6кВ ф-55 Северная-РП-16 | Устранение причин аварии | 0
| ф-14 ПС "Матюшкино" | - | - | Дата: 12.09.2013 Время: 12:25 | Дата: 12.09.2013 Время: 12:55 | Повреждение кабельной перемычки 10кВ на Т-2 | Устранение причин аварии | 0,545
| ф-22 п\с Комсомольская | - | - | Дата: 12.09.2013 Время: 16:48 | Дата: 12.09.2013 Время: 19:00 | Погодные условия, ветер. | Устранение причин аварии | 1,63
| ф-22 п\с "Портовая" | - | - | Дата: 14.09.2013 Время: 14:25 | Дата: 14.09.2013 Время: 20:06 | Обрыв ВЛ-6 кВ | Устранение причин аварии | 0,147
| РП-7 ф-11 | - | - | Дата: 19.09.2013 Время: 11:59 | Дата: 19.09.2013 Время: 13:40 | Повреждена КЛ-10кВ ТП-547-ТП-598А | Устранение причин аварии | 1,17
| ф-2 РП-26 | - | - | Дата: 28.09.2013 Время: 09:43 | Дата: 28.09.2013 Время: 10:20 | Отключилась ВЛ-6кВ | Устранение причин аварии | 0,354
| ф-13 СБРУ ВДЗ | - | - | Дата: 29.09.2013 Время: 00:28 | Дата: 29.09.2013 Время: 17:15 | Обрыв ВЛ-6кВ | Устранение причин аварии | 0,065
| ТП-481 ф-3 | - | - | Дата: 29.09.2013 Время: 19:09 | Дата: 29.09.2013 Время: 23:00 | Короткое замыкание | Устранение причин аварии | 0,215
5.4 | Объем недопоставленной в результате аварийных отключений электроэнергии | [6 empty] | 5.421