## 1
Техническое состояние сетей и информация об аварийных отключениях
ЗАО "Квант"
Август 2013 год
№ п/п | Наименование показателя | общая протяженность, количество | Износ, % | дата |  | причины аварии | мероприятия по устранению | объем МВтч
|  |  |  | отключения | включение в работу
1 | 2 | 3 | 4 | 5 | 6 | 7 | 8 | 9
5 | Техническое состояние сетей и информация об аварийных отключениях
5.1 | ВЛ-0,4 кВ, км | 174.636 | 86.6
5.2 | ВЛ-6 (10) кВ, км | 80.312 | 55.8
5.3 | КЛ-0,4 кВ, км | 623.92 | 81.32
5.4 | КЛ-6 (10) кВ, км | 616.761 | 65.4
5.5 | ПС 110/10/6 кВ, шт | 1 | 75.65
| ТП 6 (10)/0,4 кВ, шт | 444 | 48.8
| РП 6 (10) кВ, шт | 16
5.3. | Аварийные отключения | - | - | - | - | - | -
5.3.1 | - вызванные авариями | - | - | - | - | - | -
| ВЛ-0,4 кВ, км | - | - | - | - | - | -
| ВЛ-6 (10) кВ, км | - | - | - | - | - | -
| КЛ-0,4 кВ, км | - | - | - | - | - | -
| КЛ-6 (10) кВ, км | - | - | - | - | - | -
| ПС 110/10/6 кВ, шт | - | - | - | - | - | -
| ТП 6 (10)/0,4 кВ, шт | - | - | - | - | - | -
| РП 6 (10) кВ, шт | - | - | - | - | - | -
5.3.2 | - внеплановые отключения | - | - | - | - | - | -
| ф-8 ПС "Районная Котельная"-РП-3 | - | - | Дата: 28.08.2013 Время: 16:00 | Дата: 28.08.2013 Время: 9 сек. (Время работы АВР) | Механическое повреждение кабеля | Устранение причин аварии | 0
| ф-22 ПС "Комсомольская" | - | - | Дата: 29.08.2013 Время: 09:08 | Дата: 29.08.2013 Время: 10:38 | Перекрытие на ТП-581 РУ-0,4кВ | Устранение причин аварии | 0,975
5.4 | Объем недопоставленной в результате аварийных отключений электроэнергии | [6 empty] | 0.975