## 1
Техническое состояние сетей и информация об аварийных отключениях
ЗАО "Квант"
Октябрь 2015 год
№ п/п | Наименование показателя | общая протяженность, количество | Износ, % | дата |  | причины аварии | мероприятия по устранению | объем МВтч
|  |  |  | отключения | включение в работу
1 | 2 | 3 | 4 | 5 | 6 | 7 | 8 | 9
5 | Техническое состояние сетей и информация об аварийных отключениях
5.1 | ВЛ-0,4 кВ, км | 272.001 | 86.79
5.2 | ВЛ-6 (10) кВ, км | 90.534 | 55.92
5.3 | КЛ-0,4 кВ, км | 818.54 | 81.45
5.4 | КЛ-6 (10) кВ, км | 803.67 | 65.64
5.5 | ПС 110/10/6 кВ, шт | 1 | 76.18
| ТП 6 (10)/0,4 кВ, шт | 475 | 49.14
| РП 6 (10) кВ, шт | 19
5.3. | Аварийные отключения | - | - | - | - | - | -
5.3.1 | - вызванные авариями | - | - | - | - | - | -
| ВЛ-0,4 кВ, км | - | - | - | - | - | -
| ВЛ-6 (10) кВ, км | - | - | - | - | - | -
| КЛ-0,4 кВ, км | - | - | - | - | - | -
| КЛ-6 (10) кВ, км | - | - | - | - | - | -
| ПС 110/10/6 кВ, шт | - | - | - | - | - | -
| ТП 6 (10)/0,4 кВ, шт | - | - | - | - | - | -
| РП 6 (10) кВ, шт | - | - | - | - | - | -
5.3.2 | - внеплановые отключения | - | - | - | - | - | -
| РВА-22 | - | - | Дата: 03.10.2015 Время: 12:05 | Дата: 03.10.2015 Время: 13:46 | в связи с погодными условиями (сильный ветер) | Устранение причин аварии | 1.66
| РВА-7 | - | - | Дата: 03.10.2015 Время: 13:50 | Дата: 03.10.2015 Время: 15:28 | в связи с погодными условиями (сильный ветер) | Устранение причин аварии | 1,289
| РВА-7 | - | - | Дата: 03.10.2015 Время: 18:20 | Дата: 03.10.2015 Время: 19:44 | в связи с погодными условиями (сильный ветер) | Устранение причин аварии | 1.104
| ф-6 РП-30 | - | - | Дата: 04.10.2015 Время: 01:48 | Дата: 04.10.2015 Время: 02:55 | в связи с погодными условиями (сильный ветер) | Устранение причин аварии | 2,643
|  | - | - |  |  |  | Устранение причин аварии
|  | - | - |  |  |  | Устранение причин аварии
|  | - | - |  |  |  | Устранение причин аварии
|  | - | - |  |  |  | Устранение причин аварии
|  | - | - |  |  |  | Устранение причин аварии
|  | - | - |  |  |  | Устранение причин аварии
| ф-7 ПС "Западная" | - | - | Дата: 05.10.2015 Время: 10:19 | Дата: 05.10.2015 Время: 11:24 | повреждение КЛ-6кВ ТП-99-ТП-62 | Устранение причин аварии | 1,389
| ф-17 ПС "Северная" | - | - | Дата: 08.10.2015 Время: 14:20 | Дата: 08.10.2015 Время: 15:00 | повреждение ВЛ-6кВ ТП-162-ТП-165 | Устранение причин аварии | 0.986
| ф-27 ПС "Западная" | - | - | Дата: 15.10.2015 Время: 11:17 | Дата: 15.10.2015 Время: 12:12 | повреждение КЛ-6кВ ТП-202-ТП-179 | Устранение причин аварии | 0,452
| РП-11 Ввод Ф-45 П\С "МИС" | - | - | Дата: 23.10.2015 Время: 04:15 | Дата: 23.10.2015 Время: 05:02 | повреждена КЛ-6 кВ | Устранение причин аварии | 0,772
| ф-28 ПС "Матюшкино" | - | - | Дата: 24.10.2015 Время: 11:00 | Дата: 24.10.2015 Время: 13:43 | механическое повреждение КЛ-6кВ ТП-62П - ЛР-11 | Устранение причин аварии | 2,232
| ф-13 ПС "Восточная" | - | - | Дата: 29.10.2015 Время: 14:48 | время работы АВР (12 секунд) | повреждение КЛ-6кВ ф-13 ПС "Восточная"-РП-18 | Устранение причин аварии
| ф-4 РП-13 | - | - | Дата: 30.10.2015 Время: 02:50 | Дата: 30.10.2015 Время: 03:49 | повреждение концевых разделок КЛ-10кВ ТП-492 - ТП-484 ниток "А" и "В" | Устранение причин аварии | 0,695
5.4 | Объем недопоставленной в результате аварийных отключений электроэнергии | [6 empty] | 13.222