## 1
Техническое состояние сетей и информация об аварийных отключениях
ЗАО "Квант"
октябрь 2016 год
№ п/п | Наименование показателя | общая протяженность, количество | Износ, % | дата |  | причины аварии | мероприятия по устранению | объем МВтч
|  |  |  | отключения | включение в работу
1 | 2 | 3 | 4 | 5 | 6 | 7 | 8 | 9
5 | Техническое состояние сетей и информация об аварийных отключениях
5.1 | ВЛ-0,4 кВ, км | 272.001 | 86.79
5.2 | ВЛ-6 (10) кВ, км | 90.534 | 55.92
5.3 | КЛ-0,4 кВ, км | 818.54 | 81.45
5.4 | КЛ-6 (10) кВ, км | 803.67 | 65.64
5.5 | ПС 110/10/6 кВ, шт | 1 | 76.18
| ТП 6 (10)/0,4 кВ, шт | 475 | 49.14
| РП 6 (10) кВ, шт | 19
5.3. | Аварийные отключения | - | - | - | - | - | -
5.3.1 | - вызванные авариями | - | - | - | - | - | -
| ВЛ-0,4 кВ, км | - | - | - | - | - | -
| ВЛ-6 (10) кВ, км | - | - | - | - | - | -
| КЛ-0,4 кВ, км | - | - | - | - | - | -
| КЛ-6 (10) кВ, км | - | - | - | - | - | -
| ПС 110/10/6 кВ, шт | - | - | - | - | - | -
| ТП 6 (10)/0,4 кВ, шт | - | - | - | - | - | -
| РП 6 (10) кВ, шт | - | - | - | - | - | -
5.3.2 | - внеплановые отключения | - | - | - | - | - | -
| ф-5 ПС Портовая | - | - | Дата: 11.10.16 Время: 10:48 | Дата: 11.10.16 Время: 12:05 | Короткое замыкание на абонентской линии ф-6 РП-27 | Устранение причин аварий | 0.7
| ф-31 ПС Западная | - | - | Дата: 12.10.16 Время: 10:30 | Дата: 12.10.16 Время: 12:00 | Короткое замыкание в КЛ-6кВ ТП-93-ТП-85 | Устранение причин аварий | 0.375
| Ф-36 п\с "МИС" | - | - | Дата: 16.10.16 Время: 21:37 | Дата: 16.10.16 Время: 23:41 | причина не установлена | Устранение причин аварий | 0.38
| Ф-7 п\с "Западная" | - | - | Дата: 23.10.16 Время: 16:42 | Дата: 23.10.16 Время: 17:32 | Короткое замыкание в КЛ- 6кВ ТП-47--ТП-234 | Устранение причин аварий | 0.41
| Ф-17 "ЗБРУ ВДЗ" | - | - | Дата: 23.10.16 Время: 16:42 | Дата: 23.10.16 Время: 18:02 | Короткое замыкание на участке ВЛ от РЯ-17 | Устранение причин аварий | 0.43
5.4 | Объем недопоставленной в результате аварийных отключений электроэнергии | [6 empty] | 2.295