## март 2021
Техническое состояние сетей и информация об аварийных отключениях
АО "ОРЭС-Тольятти"
Март 2021г.
№ п/п | Наименование показателя | общая протяженность, количество | Износ, % | дата |  | причины аварии | мероприятия по устранению | объем МВтч
|  |  |  | отключения | включение в работу
1 | 2 | 3 | 4 | 5 | 6 | 7 | 8 | 9
5 | Техническое состояние сетей и информация об аварийных отключениях
5.1 | ВЛ-0,4 кВ, км | 355.2 | 87.35
5.2 | ВЛ-6 (10) кВ, км | 92.624 | 56.41
5.3 | КЛ-0,4 кВ, км | 827.534 | 81.79
5.4 | КЛ-6 (10) кВ, км | 850.56 | 65.86
5.5 | ПС 110/10/6 кВ, шт | 1 | 77.08
| ТП 6 (10)/0,4 кВ, шт | 497 | 50.32
| РП 6 (10) кВ, шт | 20
5.3. | Аварийные отключения | - | - | - | - | - | -
5.3.1 | - вызванные авариями | - | - | - | - | - | -
| ВЛ-0,4 кВ, км | - | - | - | - | - | -
| ВЛ-6 (10) кВ, км | - | - | - | - | - | -
| КЛ-0,4 кВ, км | - | - | - | - | - | -
| КЛ-6 (10) кВ, км | - | - | - | - | - | -
| ПС 110/10/6 кВ, шт | - | - | - | - | - | -
| ТП 6 (10)/0,4 кВ, шт | - | - | - | - | - | -
| РП 6 (10) кВ, шт | - | - | - | - | - | -
5.3.2 | - внеплановые отключения | - | - | - | - | - | -
| КЛ-0,4 Ф-1 ТП-562 |  |  | Дата: 05.03.21 Время: 11:05 | Дата: 05.03.21 Время: 13:37 | Механическое повреждение изоляции КЛ-0,4кВ КЛ-0,4 Ф-1 ТП-562 | Устранение причин аварии | 0.20999
| ТП-591 |  |  | Дата: 07.03.21 Время: 19:20 | Дата: 07.03.21 Время: 21:55 | Повреждение рубильника Ф-2 ТП-591 | Устранение причин аварии | 0.81528
| ПС "АВА" ВВ Ф-54 |  |  | Дата: 19.03.21 Время: 16:22 | Дата: 19.03.21 Время: 18:42 | Повреждение КЛ-10кВ от ПС "АВА" до РП-13 (1 нитка) | Устранение причин аварии | 0
| ПС СБРУ ВДЗ МВ Ф-13 |  |  | Дата: 29.03.21 Время: 12:15 | Дата: 29.03.21 Время: 14:50 | Повреждение КЛ-6кВ от от оп.31 до ТП-10 ВоКС | Устранение причин аварии | 0.1935
| ПС "Винтай" ВВ Ф-35 |  |  | Дата: 29.03.21 Время: 23:58 | Дата: 30.03.21 Время: 01:15 | Повреждена концевая разделка КЛ-10 кВ в сетях ССК | Устранение причин аварии | 0.1536
| ПС СБРУ ВДЗ МВ Ф-13 |  |  | Дата: 31.03.21 Время: 11:40 | Дата: 31.03.21 Время: 14:05 | невыявленные причины | Устранение причин аварии | 0.1815
| ТП СБРУ ВДЗ МВ Ф-21 |  |  | Дата: 31.03.21 Время: 11:40 | Дата: 31.03.21 Время: 15:50 | Повреждена КЛ-0,4кВ Ф-3 ТП-144 (абонентская) | Устранение причин аварии | 0.18765
5.4 | Объем недопоставленной в результате аварийных отключений электроэнергии | [6 empty] | 1.7415