## 1
Техническое состояние сетей и информация об аварийных отключениях
ЗАО "Квант"
Июнь 2014 год
№ п/п | Наименование показателя | общая протяженность, количество | Износ, % | дата |  | причины аварии | мероприятия по устранению | объем МВтч
|  |  |  | отключения | включение в работу
1 | 2 | 3 | 4 | 5 | 6 | 7 | 8 | 9
5 | Техническое состояние сетей и информация об аварийных отключениях
5.1 | ВЛ-0,4 кВ, км | 258.767 | 86.73
5.2 | ВЛ-6 (10) кВ, км | 90.534 | 55.85
5.3 | КЛ-0,4 кВ, км | 813.099 | 81.4
5.4 | КЛ-6 (10) кВ, км | 796.566 | 65.6
5.5 | ПС 110/10/6 кВ, шт | 1 | 76.1
| ТП 6 (10)/0,4 кВ, шт | 472 | 49.1
| РП 6 (10) кВ, шт | 17
5.3. | Аварийные отключения | - | - | - | - | - | -
5.3.1 | - вызванные авариями | - | - | - | - | - | -
| ВЛ-0,4 кВ, км | - | - | - | - | - | -
| ВЛ-6 (10) кВ, км | - | - | - | - | - | -
| КЛ-0,4 кВ, км | - | - | - | - | - | -
| КЛ-6 (10) кВ, км | - | - | - | - | - | -
| ПС 110/10/6 кВ, шт | - | - | - | - | - | -
| ТП 6 (10)/0,4 кВ, шт | - | - | - | - | - | -
| РП 6 (10) кВ, шт | - | - | - | - | - | -
5.3.2 | - внеплановые отключения | - | - | - | - | - | -
| ф-30"РП-7" | - | - | Дата: 02.06.14 Время: 23:55 | Дата: 03.06.14 Время: 01:55 | Повреждена КЛ-10кВ ТП-425-ТП-561 по ф-30"РП-7" (КЛ "ССК") | Устранение причин аварии | 1.24
| ф-54 МИС-РП-10 | - | - | Дата: 02.06.14 Время: 23:55 | Дата: 03.06.14 Время: 01:48 | Повреждение КЛ-10кВ ф-54 МИС-РП-10 | Устранение причин аварии | 0.06
| РВА-22 по ф- 22 п\с "Комсомольская" | - | - | Дата: 12.06.14 Время: 15:42 | Дата: 12.05.14 Время: 16:13 | Отключение из-за погодных условий (ветер, дождь) | Устранение причин аварии | 0.334
| РВА-22 по ф- 22 п\с "Комсомольская" | - | - | Дата: 14.06.14 Время: 02:16 | Дата: 14.06.14 Время: 10:05 | Отключение из-за погодных условий (ветер, дождь) | Устранение причин аварии | 4.216
| Ф-5 ТП-82 | - | - | Дата: 24.06.14 Время: 16:49 | Дата: 24.06.14 Время: 21:00 | Механическое повреждение КЛ-0,4кВ ф-5 ТП-82 - ВРУ Мира,60 | Устранение причин повреждения | 0.091
5.4 | Объем недопоставленной в результате аварийных отключений электроэнергии | [6 empty] | 5.941