## май 2021
Техническое состояние сетей и информация об аварийных отключениях
АО "ОРЭС-Тольятти"
Май 2021г.
№ п/п | Наименование показателя | общая протяженность, количество | Износ, % | дата |  | причины аварии | мероприятия по устранению | объем МВтч
|  |  |  | отключения | включение в работу
1 | 2 | 3 | 4 | 5 | 6 | 7 | 8 | 9
5 | Техническое состояние сетей и информация об аварийных отключениях
5.1 | ВЛ-0,4 кВ, км | 355.2 | 87.35
5.2 | ВЛ-6 (10) кВ, км | 92.624 | 56.41
5.3 | КЛ-0,4 кВ, км | 827.534 | 81.79
5.4 | КЛ-6 (10) кВ, км | 850.56 | 65.86
5.5 | ПС 110/10/6 кВ, шт | 1 | 77.08
| ТП 6 (10)/0,4 кВ, шт | 497 | 50.32
| РП 6 (10) кВ, шт | 20
5.3. | Аварийные отключения | - | - | - | - | - | -
5.3.1 | - вызванные авариями | - | - | - | - | - | -
| ВЛ-0,4 кВ, км | - | - | - | - | - | -
| ВЛ-6 (10) кВ, км | - | - | - | - | - | -
| КЛ-0,4 кВ, км | - | - | - | - | - | -
| КЛ-6 (10) кВ, км | - | - | - | - | - | -
| ПС 110/10/6 кВ, шт | - | - | - | - | - | -
| ТП 6 (10)/0,4 кВ, шт | - | - | - | - | - | -
| РП 6 (10) кВ, шт | - | - | - | - | - | -
5.3.2 | - внеплановые отключения | - | - | - | - | - | -
| ВВ Ф-26 ПС "Восточная" |  |  | Дата: 22.05.21 Время: 08:10 | Дата: 22.05.21 Время: 09:22 | нарушение изоляции в Т-1 ТП-145 | Устранение причин аварии | 1.0968
| КЛ-10 кВ от ПС МИС до РП-13 |  |  | Дата: 27.05.21 Время: 14:00 | Дата: 27.05.21 Время: 14:00 | нарушение изоляции КЛ-10кВ от ПС МИС до РП-13 | Устранение причин аварии | 0
| ПС "Винтай-2" Ф-13,35 |  |  | Дата: 27.05.21 Время: 14:14 | Дата: 27.05.21 Время: 14:27 | причина в сетях АО ССК | Устранение причин аварии | 0.077
| ВВ Ф-38 ПС МИС |  |  | Дата: 30.05.21 Время: 05:40 | Дата: 30.05.21 Время: 08:26 | Нарушение электрической изоляции КЛ-6кВ РЯ-133 до ТП-460 | Устранение причин аварии | 1.19
5.4 | Объем недопоставленной в результате аварийных отключений электроэнергии | [6 empty] | 2.3638