## 1
Техническое состояние сетей и информация об аварийных отключениях
АО "ОРЭС-Тольятти"
сентябрь 2017 год
№ п/п | Наименование показателя | общая протяженность, количество | Износ, % | дата |  | причины аварии | мероприятия по устранению | объем МВтч
|  |  |  | отключения | включение в работу
1 | 2 | 3 | 4 | 5 | 6 | 7 | 8 | 9
5 | Техническое состояние сетей и информация об аварийных отключениях
5.1 | ВЛ-0,4 кВ, км | 272.001 | 86.79
5.2 | ВЛ-6 (10) кВ, км | 90.534 | 55.92
5.3 | КЛ-0,4 кВ, км | 818.54 | 81.45
5.4 | КЛ-6 (10) кВ, км | 803.67 | 65.64
5.5 | ПС 110/10/6 кВ, шт | 1 | 76.18
| ТП 6 (10)/0,4 кВ, шт | 475 | 49.14
| РП 6 (10) кВ, шт | 19
5.3. | Аварийные отключения | - | - | - | - | - | -
5.3.1 | - вызванные авариями | - | - | - | - | - | -
| ВЛ-0,4 кВ, км | - | - | - | - | - | -
| ВЛ-6 (10) кВ, км | - | - | - | - | - | -
| КЛ-0,4 кВ, км | - | - | - | - | - | -
| КЛ-6 (10) кВ, км | - | - | - | - | - | -
| ПС 110/10/6 кВ, шт | - | - | - | - | - | -
| ТП 6 (10)/0,4 кВ, шт | - | - | - | - | - | -
| РП 6 (10) кВ, шт | - | - | - | - | - | -
5.3.2 | - внеплановые отключения | - | - | - | - | - | -
| Ф-20 РП-16 | - | - | Дата: 09.09.17 Время: 11:30 | Дата: 09.09.17 Время: 12:55 | Короткое замыкание в КЛ-6кВ Ф-20 РП-16--ТП-197; ТП-197--ТП-177 по Ф-20 РП-16 | Устранение причин аварии | 1.147
| ф-26 РП-16 | - | - | Дата: 11.09.17 Время: 10:47 | Дата: 11.09.17 Время: 12:19 | Короткое замыкание на шинах 6кВ в ТП-197 (ССК) | Устранение причин аварии | 2.11
| ф-26 РП-16 | - | - | Дата: 11.09.17 Время: 14:07 | Дата: 11.09.17 Время: 15:20 | Короткое замыкание на шинах 6кВ в ТП-197 (ССК) | Устранение причин аварии | 1.055
| ГПП"ТЭЗ"Т-1 | - | - | Дата: 15.09.17 Время: 05:15 | Дата: 15.09.17 Время: 05:53 | Короткое замыкание в Т-1 ГПП "ТЭЗ" (ССК) | Устранение причин аварии | 1.961
| РП-2 Ф-14 | - | - | Дата: 16.09.17 Время: 11:15 | Дата: 16.09.17 Время: 13:00 | Короткое замыкание в КЛ-6кВ от РП-2 Ф-14 до КРУН-187 | Устранение причин аварии | 0.497
| РП-5 Ф-15 | - | - | Дата: 25.09.17 Время: 19:46 | Дата: 25.09.17 Время: 20:32 | Короткое замыкание в КЛ-6кВ РП-5 Ф-15 до ТП-481 | Устранение причин аварии | 0.588
| РП-3 Ф-9 | - | - | Дата: 29.09.17 Время: 03:05 | Дата: 29.09.17 Время: 05:50 | работа релейной защиты от МТО | Устранение причин аварии | 0.09
5.4 | Объем недопоставленной в результате аварийных отключений электроэнергии | [6 empty] | 7.448