## 1
Техническое состояние сетей и информация об аварийных отключениях
ЗАО "Квант"
Август 2015 год
№ п/п | Наименование показателя | общая протяженность, количество | Износ, % | дата |  | причины аварии | мероприятия по устранению | объем МВтч
|  |  |  | отключения | включение в работу
1 | 2 | 3 | 4 | 5 | 6 | 7 | 8 | 9
5 | Техническое состояние сетей и информация об аварийных отключениях
5.1 | ВЛ-0,4 кВ, км | 272.001 | 86.79
5.2 | ВЛ-6 (10) кВ, км | 90.534 | 55.92
5.3 | КЛ-0,4 кВ, км | 818.54 | 81.45
5.4 | КЛ-6 (10) кВ, км | 803.67 | 65.64
5.5 | ПС 110/10/6 кВ, шт | 1 | 76.18
| ТП 6 (10)/0,4 кВ, шт | 475 | 49.14
| РП 6 (10) кВ, шт | 19
5.3. | Аварийные отключения | - | - | - | - | - | -
5.3.1 | - вызванные авариями | - | - | - | - | - | -
| ВЛ-0,4 кВ, км | - | - | - | - | - | -
| ВЛ-6 (10) кВ, км | - | - | - | - | - | -
| КЛ-0,4 кВ, км | - | - | - | - | - | -
| КЛ-6 (10) кВ, км | - | - | - | - | - | -
| ПС 110/10/6 кВ, шт | - | - | - | - | - | -
| ТП 6 (10)/0,4 кВ, шт | - | - | - | - | - | -
| РП 6 (10) кВ, шт | - | - | - | - | - | -
5.3.2 | - внеплановые отключения | - | - | - | - | - | -
| ф-27 ПС Восточная | - | - | Дата: 10.08.2015 Время: 12:00 | Дата: 10.08.2015 Время: 13:07 | Повреждение КЛ-6кВ ТП-101-ТП-112 | Устранение причин аварии | 1.57
| КЛ-6кВ Ф-4 РП-27 до ТП-297 | - | - | Дата: 13.08.2015 Время: 18:28 | Дата: 13.08.2015 Время: 19:56 | короткое замыкание КЛ-6кВ РП-27 ф-4 - ТП-297 | Устранение причин аварии | 0.49
| ф-3 РП-7 | - | - | Дата: 17.08.2015 Время: 15:41 | Дата: 17.08.2015 Время: 16:50 | повреждение КЛ-10кВ ТП-406-ТП-540 | Устранение причин аварии | 0.654
|  | - | - |  |  |  | Устранение причин аварии
|  | - | - |  |  |  | Устранение причин аварии
|  | - | - |  |  |  | Устранение причин аварии
|  | - | - |  |  |  | Устранение причин аварии
|  | - | - |  |  |  | Устранение причин аварии
|  | - | - |  |  |  | Устранение причин аварии
5.4 | Объем недопоставленной в результате аварийных отключений электроэнергии | [6 empty] | 2.714