## 1
Техническое состояние сетей и информация об аварийных отключениях
ЗАО "Квант"
Ноябрь 2014 год
№ п/п | Наименование показателя | общая протяженность, количество | Износ, % | дата |  | причины аварии | мероприятия по устранению | объем МВтч
|  |  |  | отключения | включение в работу
1 | 2 | 3 | 4 | 5 | 6 | 7 | 8 | 9
5 | Техническое состояние сетей и информация об аварийных отключениях
5.1 | ВЛ-0,4 кВ, км | 258.767 | 86.73
5.2 | ВЛ-6 (10) кВ, км | 90.534 | 55.85
5.3 | КЛ-0,4 кВ, км | 813.099 | 81.4
5.4 | КЛ-6 (10) кВ, км | 796.566 | 65.6
5.5 | ПС 110/10/6 кВ, шт | 1 | 76.1
| ТП 6 (10)/0,4 кВ, шт | 472 | 49.1
| РП 6 (10) кВ, шт | 17
5.3. | Аварийные отключения | - | - | - | - | - | -
5.3.1 | - вызванные авариями | - | - | - | - | - | -
| ВЛ-0,4 кВ, км | - | - | - | - | - | -
| ВЛ-6 (10) кВ, км | - | - | - | - | - | -
| КЛ-0,4 кВ, км | - | - | - | - | - | -
| КЛ-6 (10) кВ, км | - | - | - | - | - | -
| ПС 110/10/6 кВ, шт | - | - | - | - | - | -
| ТП 6 (10)/0,4 кВ, шт | - | - | - | - | - | -
| РП 6 (10) кВ, шт | - | - | - | - | - | -
5.3.2 | - внеплановые отключения | - | - | - | - | - | -
| КЛ-6кВ ТП-447-642 | - | - | Дата: 12.11.14 Время: 11:00 | Дата: 12.11.14 Время: 11:50 | Повреждение на абонентской линии КЛ-6кВ на участке ТП-447-642 | Устранение причин аварии | 0.38
| КЛ-6кВ РЯ-43 - ТП-498 | - | - | Дата: 12.11.14 Время: 15:10 | Дата: 12.11.14 Время: 15:55 | Механическое повреждение КЛ-6кВ РЯ-43 - ТП-498 | Устранение причин аварии | 0.16
| ф-27 "Южная" | - | - | Дата: 13.11.14 Время: 10:32 | Дата: 13.11.14 Время: 13:20 | Повреждение КЛ-6кВ ТП-1-ТП-95 | Устранение причин аварии | 3.845
| ф-15 ПС "Нижний Шлюз" | - | - | Дата: 17.11.14 Время: 12:43 | Дата: 17.11.14 Время: 15:19 | Повреждение на абонентской линии | Устранение причин аварии | 5.01
| ф-16 РП-16 | - | - | Дата: 19.11.14 Время: 10:56 | Дата: 19.11.14 Время: 13:15 | Неверная работа релейной защиты | Устранение причин аварии | 1.96
| ф-21 РП-25 | - | - | Дата: 20.11.14 Время: 15:45 | Дата: 20.11.14 Время: 16:22 | Короткое замыкание на участке КЛ-6кВ ф-21 РП-25-ТП-90 | Устранение причин аварии | 0.19
5.4 | Объем недопоставленной в результате аварийных отключений электроэнергии | [6 empty] | 11.545