## 1
Техническое состояние сетей и информация об аварийных отключениях
ЗАО "Квант"
апрель 2016 год
№ п/п | Наименование показателя | общая протяженность, количество | Износ, % | дата |  | причины аварии | мероприятия по устранению | объем МВтч
|  |  |  | отключения | включение в работу
1 | 2 | 3 | 4 | 5 | 6 | 7 | 8 | 9
5 | Техническое состояние сетей и информация об аварийных отключениях
5.1 | ВЛ-0,4 кВ, км | 272.001 | 86.79
5.2 | ВЛ-6 (10) кВ, км | 90.534 | 55.92
5.3 | КЛ-0,4 кВ, км | 818.54 | 81.45
5.4 | КЛ-6 (10) кВ, км | 803.67 | 65.64
5.5 | ПС 110/10/6 кВ, шт | 1 | 76.18
| ТП 6 (10)/0,4 кВ, шт | 475 | 49.14
| РП 6 (10) кВ, шт | 19
5.3. | Аварийные отключения | - | - | - | - | - | -
5.3.1 | - вызванные авариями | - | - | - | - | - | -
| ВЛ-0,4 кВ, км | - | - | - | - | - | -
| ВЛ-6 (10) кВ, км | - | - | - | - | - | -
| КЛ-0,4 кВ, км | - | - | - | - | - | -
| КЛ-6 (10) кВ, км | - | - | - | - | - | -
| ПС 110/10/6 кВ, шт | - | - | - | - | - | -
| ТП 6 (10)/0,4 кВ, шт | - | - | - | - | - | -
| РП 6 (10) кВ, шт | - | - | - | - | - | -
5.3.2 | - внеплановые отключения | - | - | - | - | - | -
| РВА 7 по ф-7 п\с "Комсомольская" | - | - | Дата: 02.04.16 Время: 17:07 | Дата: 02.04.16 Время: 20:28 | Короткое замыкание на концевой разделке КЛ-6кВ в РЯ-70 в сторону КТП-630 (абонентская) | Устранение причин аварии | 1.14
| ф-14 ПС Матюшкино | - | - | Дата: 04.04.16 Время: 16:20 | Дата: 04.04.16 Время: 18:00 | Короткое замыкание на КЛ -10кВ ТП-38П до 31П по ф-14 ПС Матюшкино | Устранение причин аварии | 3.05
| Ф-15 ГПП "Восточная" | - | - | Дата: 08.04.16 Время: 23:05 | Дата: 08.04.16 Время: 23:55 | Короткое замыкание в КЛ-6кВ ТП-54 - ТП-25 | Устранение причин аварии | 0.8
| ф-53 ПС МИС | - | - | Дата: 21.04.16 Время: 09:09 | Дата: 21.04.16 Время: 09:10 | Короткое замыкание на ф-53 ПС "МИС" (в сетях НТЦ "МИС") | Устранение причин аварии | 0
| ф-15"РП-3" | - | - | Дата: 23.04.16 Время: 09:40 | Дата: 23.04.16 Время: 10:34 | Короткое замыкание в КЛ-6кВ ф-15"РП-3"- ТП-141 | Устранение причин аварии | 0.435
5.4 | Объем недопоставленной в результате аварийных отключений электроэнергии | [6 empty] | 5.425