## 1
Техническое состояние сетей и информация об аварийных отключениях
ЗАО "Квант"
Май 2015 год
№ п/п | Наименование показателя | общая протяженность, количество | Износ, % | дата |  | причины аварии | мероприятия по устранению | объем МВтч
|  |  |  | отключения | включение в работу
1 | 2 | 3 | 4 | 5 | 6 | 7 | 8 | 9
5 | Техническое состояние сетей и информация об аварийных отключениях
5.1 | ВЛ-0,4 кВ, км | 272.001 | 86.79
5.2 | ВЛ-6 (10) кВ, км | 90.534 | 55.92
5.3 | КЛ-0,4 кВ, км | 818.54 | 81.45
5.4 | КЛ-6 (10) кВ, км | 803.67 | 65.64
5.5 | ПС 110/10/6 кВ, шт | 1 | 76.18
| ТП 6 (10)/0,4 кВ, шт | 475 | 49.14
| РП 6 (10) кВ, шт | 19
5.3. | Аварийные отключения | - | - | - | - | - | -
5.3.1 | - вызванные авариями | - | - | - | - | - | -
| ВЛ-0,4 кВ, км | - | - | - | - | - | -
| ВЛ-6 (10) кВ, км | - | - | - | - | - | -
| КЛ-0,4 кВ, км | - | - | - | - | - | -
| КЛ-6 (10) кВ, км | - | - | - | - | - | -
| ПС 110/10/6 кВ, шт | - | - | - | - | - | -
| ТП 6 (10)/0,4 кВ, шт | - | - | - | - | - | -
| РП 6 (10) кВ, шт | - | - | - | - | - | -
5.3.2 | - внеплановые отключения | - | - | - | - | - | -
| ф-2 ПС "МИС" | - | - | Дата: 07.05.2015 Время: 13:45 | Дата: 07.05.2015 Время: 14:23 | Повреждение КЛ-6кВ ф-2 МИС-ТП-510 | Устранение причин аварии | 0.22
| ф-3 ПС "МИС" | - | - | Дата: 07.05.2015 Время: 13:45 | Дата: 07.05.2015 Время: 14:20 | Повреждение КЛ-6кВ ф-3 МИС-ТП-516 | Устранение причин аварии | 0.8
| РП-3 ф-23 | - | - | Дата: 20.05.2015 Время: 09:19 | Дата: 20.05.2015 Время: 09:49 | Повреждение КЛ-6кВ ф-23 РП-3-ТП-108 | Устранение причин аварии | 0.07
| ф-7 РП-25 | - | - | Дата: 23.05.2015 Время: 09:50 | Дата: 23.05.2015 Время: 11:31 | Повреждение КЛ ТП-98-ТП-136 и ТП-98-135 | Устранение причин аварии | 0.825
| ф-17 "Северная" | - | - | Дата: 24.05.2015 Время: 13:20 | Дата: 24.05.2015 Время: 15:21 | Повреждение кабелей ТП-165-ТП-162 и ТП-128-ТП-162 | Устранение причин аварии | 2.08
| ф-28 ПС "Матюшкино" | - | - | Дата: 28.05.2015 Время: 15:20 | Дата: 28.05.2015 Время: 20:52 | Повреждение к.л.-10кВ ТП-31П-ТП-38П. ТП-61П-ЛР-13 | Устранение причин аварии | 2.34
5.4 | Объем недопоставленной в результате аварийных отключений электроэнергии | [6 empty] | 6.335